## Sheet1
Annex B: Specification /Додаток В: Специфікація
на закупівлю послуг та/або матеріалів
| Project/ Проект | Supply and installation of artificial coating for a multi-functional sports playground for Ivanivska (Ternopil Region) CC Постачання та монтаж штучного покриття для мультифункціонального спортивного майданчика у Іванівську (Тернопільська Область) ОТГ
№ | Position/Позиція | Description/Опис | Unit/Од. вим. | qty/к-ть
1 | Preparation works (cleaning, fencing, etc.) Підготовчі роботи (прибирання, огорожа, тощо) | Contractor is obliged to clean existing surface, as base for the new top layer and in full responsibility for preparation of surface for special top layer covering Підрядник зобов'язаний привести до належного стану існуючу поверхню, на яку буде наноситись покриття і він цілком відповідальній за відповідність та готовність поверхні до влаштування спеціалізованого покриття. Also, Contractor is obliged to prevent any damages of the top layer during works and its readiness for use befor transfer to Client. Також, підрядний зобовязаний убезпечити територію від подшкоджень на період до завершення всіх робіт, їх готовності до експлуатації та передачі Замовнику в належному стані. | m2 | 589
2 | Top layer installation 10mm thickness Влаштування покриття товщиною 10 мм | Contractor should install a special layer with minimum thickness of 10mm Підрядник зобовязаний влаштувати спеціальне покриття з мінімальною товщиною 10мм | m2 | 589
3 | Playground marking Розмітка майданчика | Contractor is obliged to apply marking of basketball as well as vovveyball playgrounds in accordance with international standards for zoning, line thickness, etc. Підрядник зобовязаний нанесту розмітку баскетбольного та волейбольного майданчиків у відповідності до міжнародних вимог з дотримання всіх розмір зон, товщини ліній, тощо. | pcs. | 1
Materils/Матеріли
1 | Special resin-polymer material for outdoor use at the sports playgrounds (basketball playground) Спеціальне резиново - полімерне покриття для влаштування на вулиці на спортивних майданчиках (баскетбольних майданчиках) | High-quality weather resistant (-30 … +40C) specialized material for outdoor use Високоякісний атмосферостійкий (-30.. +40С) спеціалізований матеріал для використання на вулиці | kg | according to technical requirements of the materials
| Special paint for the marking Спеціальна фарба для нанесення розмітки | Paint should be applicable at the top layer surface Фарба має бути спеціалізованою для застосування на влаштованій поверхні | kg | according to technical requirements of the materials
Please provide the technology of execution of works of the installation of layer. Будьласка надайте технологію виконання робіт по облаштуванню покриття.
Technical requirements Технічні вимоги
| Lifetime Термін експлуатації | minimum 10 years мінімум 10 років
| Warranty Гарантія | 10 years 10 років
| Recommendations Рекомендації | Operation guidline, limitations in use, etc.. Вказати рекоментації по догляду за покриттям, обмеження в експлуатації тощо
| Documentation Документація | Upon completion of the project, Contractor is obliged to provide: - Acts of performance - Performance layouts, schemes with dimentions - Photos of installation process - Certificates for materials, passports, protocols - Operation guidline - Warranty 10y (to provide with 4 packages of the documentation) По завершенню проекту, Підрядник зобовязаний надати: - Акти виконаних робіт - Виконавчі креслення, схеми з розмірами - Фото процесу виконання робіт - Сертифікати на матеріали, паспорти, протоколи - Інструкція по експлуатації - Гарантія на 10 років (надати 4 екземпляри пакетів документації)