## Lot
Invitation to Tender (ITT) #PRFU-PAR-163 / Запрошення до участі у тендері (ІТТ) №PRFU-PAR-163 ITT name: Procurement of metal-plastic structures supply and installation services, including related works / Назва ITT: Закупівля послуг з постачання та монтажу металопластикових конструкцій, включно з супутніми роботами Volume 3 - Terms of Reference (ToR)/Specifications / Розділ 3 – Технічне завдання (ТЗ)/Специфікації
№ | * The scope of works and materials / Найменування робіт та матеріалів |  | Units /Од. вим. |  | Q-ty Range/ Кіл-ний діапазон | Name according to the proposal (Specification) / Назва згідно пропозиції (специфікація) | ** Cost per unit, GBP, excl. VAT / Вартість за одиницю, ФУНТІВ СТЕРЛІНГІВ, без ПДВ | Add your comments if it's applicable/ Додайте свої коментарі, якщо це необхідно
1 | 2 | 3 | 4 | 5 | 6 | 7 | 8 | 9
1 | Preparation of defects report and BoQ for repair works | Приготування дефектного акту і кошторису на виконання робіт | serv. | посл. | n/a / н/з | n/a / н/з
2 | Dismantling works | Демонтажні роботи
2.1 | Dismantling of external door blocks | Демонтаж вхідних дверних блоків | m2 | м2 | n/a / н/з | n/a / н/з
2.2 | Dismantling of interior door blocks | Демонтаж міжкімнатних дверних блоків | m2 | м2 | n/a / н/з | n/a / н/з
2.3 | Dismantling of window blocks | Демонтаж віконних блоків | m2 | м2 | n/a / н/з | n/a / н/з
2.4 | Dismantling of slopes (doors and windows) | Демонтаж штукатурки укосів (вікна, двері) | m | м.п. | n/a / н/з | n/a / н/з
2.5 | Dismantling of the window sills | Демонтаж підвіконня | m | м.п. | n/a / н/з | n/a / н/з
3 | General construction works - Windows and doors | Загальнобудівельні роботи - Вікна та двері
3.1 | Installation of Metal external doors (included: platbands, accessories, locks, consumables) 90-100 cm | Монтаж металевих вхідних дверей (в комплекті: налічники, фурнітура, замки, розхідні матеріали) 90-100 см | m2 | м2 | n/a / н/з | n/a / н/з
3.2 | Installation of interior doors, material: MDF; (all included set) 60-90 cm | Монтаж міжкімнатних дверей, матеріал: МДФ; (в комплекті: лудка, налічники, добори, петлі, замки, ручки то що) 60-90 см | m2 | м2 | n/a / н/з | n/a / н/з
3.3 | Installation of windowsills and drains | Монтаж підвіконників та зливів | m | м/п | n/a / н/з | n/a / н/з
3.4 | Metal-plastic windows, doors (PVC) replacement compliance with SBR V.2.2-15:2019 Double-glazed window, glass thickness 4 mm with the formula 4/10Ar/4/10Ar/4і (with energy-saving coating), the thickness of the double-glazed window is at least 32 mm. Heat transfer resistance (R value) must be higher than 0.9 m2K/W metal-plastic frame - 5-6 chamber white profile (70 mm), reinforcing profile thickness 1.3 mm or more. Tilt-and-turn fittings of a quality not lower than the level of MAKO, ROTO, SIEGENIA. Drip moulding with a thickness of at least 0.35 mm with a white polymer coating of the working surface. Window sill made of durable material, white color, thickness of the working surface - more than 1.8 mm. Equipped with a mosquito net, at least 1 piece per window. Installation using anchors, sealing foam, sealing and sealing tapes, etc. | Заміна металопластикових вікон, дверей відповідність ДБН В.2.2-15:2019 двокамерний склопакет, товщина скла 4 мм із формулою 4/10Ar/4/10Ar/4і (з енергозберігаючим покриттям), товщина склопакета мінімум 32 мм. Опір теплопередачі (величина R) має бути вищим 0,9 м2К/Вт металопластикова рама – 5-6 камерний профіль (70 см) білого кольору, товщина армуючого профілю 1,3 мм і більше. Поворотно-відкидна фурнітура якості не нижче рівня MAKO, ROTO, SIEGENIA Відлив завтовшки не менше 0,35 мм з білим полімерним покриттям робочої поверхні. Підвіконня із міцного матеріалу, колір білий, товщина стінки робочої поверхні – понад 1,8 мм. Комплектація москітною сіткою не менше ніж 1 шт на вікно. Монтаж із застосуванням анкерів, ущільнювальної піни, герметизуючих та ущільнюючих стрічок і т.д. | m2 | м2 | area up to 3 m2 / площею до 3 м2 | indicate the specific name of the trade mark of windows and structures, their specification, details that meet the requirements of the request / вкажіть конкретну назву торгівельної марки вікон та конструкцій, їхню специфікацію, деталі, які відповідають вимогам запиту
3.5 | Metal-plastic windows, doors (PVC) replacement compliance with SBR V.2.2-15:2019 Double-glazed window, glass thickness 4 mm with the formula 4i-10-4-10-4i (with energy-saving coating), the thickness of the double-glazed window is at least 32 mm. Heat transfer resistance (R value) must be higher than 0.9 m2K/W metal-plastic frame - 5-6 chamber white profile (70 mm), reinforcing profile thickness 1.3 mm or more. Tilt-and-turn fittings of a quality not lower than the level of MAKO, ROTO, SIEGENIA. Drip moulding with a thickness of at least 0.35 mm with a white polymer coating of the working surface. Window sill made of durable material, white color, thickness of the working surface - more than 1.8 mm. Equipped with a mosquito net, at least 1 piece per window. Installation using anchors, sealing foam, sealing and sealing tapes, etc. | Заміна металопластикових вікон, дверей відповідність ДБН В.2.2-15:2019 двокамерний склопакет, товщина скла 4 мм із формулою 4i-10-4-10-4i (з енергозберігаючим покриттям), товщина склопакета мінімум 32 мм. Опір теплопередачі (величина R) має бути вищим 0,9 м2К/Вт металопластикова рама – 5-6 камерний профіль (70 см) білого кольору, товщина армуючого профілю 1,3 мм і більше. Поворотно-відкидна фурнітура якості не нижче рівня MAKO, ROTO, SIEGENIA Відлив завтовшки не менше 0,35 мм з білим полімерним покриттям робочої поверхні. Підвіконня із міцного матеріалу, колір білий, товщина стінки робочої поверхні – понад 1,8 мм. Комплектація москітною сіткою не менше ніж 1 шт на вікно. Монтаж із застосуванням анкерів, ущільнювальної піни, герметизуючих та ущільнюючих стрічок і т.д. | m2 | м2 | area up to 3 m2 / площею до 3 м2 | indicate the specific name of the trade mark of windows and structures, their specification, details that meet the requirements of the request / вкажіть конкретну назву торгівельної марки вікон та конструкцій, їхню специфікацію, деталі, які відповідають вимогам запиту
3.6 | Installation of window, doors slopes width up to 250 mm; 10 mm thick sandwich panels, пластик з однієї сторони, товщиною не менше 0,8 мм; P-profile (start profile); F-profile; sealing of seams; color - white | Встановлення відкосів вікна, двері ширина до 250 мм; сендвіч-панелі товщиною 10 мм, пластик з однієї сторони, товщиною не меньш 0,8 мм; П-профіль (стартовий профіль); F-профіль; герметизація швів; колір - білий | m | м/п | in accordance with the number of windows to be replaced (area up to 3 m2) / відповідно кількості вікон, які будуть замінені (площею до 3 м2) | n/a / н/з
3.7 | Filling the cavities of slopes with insulation insulation - mineral wool with a density of at least 12 kg/m3, thermal conductivity coefficient at least λ10 - 0.040 W/(m·K) | Заповнення порожнин укосів утеплювачем утеплювач - мінеральна вата щільністю не менше 12 кг/м3, коефіцієнт теплопровідності не менше λ10 - 0,040 Вт/(м·K) | m3 | м3 | as needed (area up to 3 m2) / за необхідністю (площею до 3 м2) | n/a / н/з
3.8 | Replacement of single-chamber double-glazed window single-chamber double-glazed unit with the formula 4/16Ar/4i (with energy-saving coating), the unit thickness is at least 24 mm; heat transfer resistance (R value) must be more than 0.7 m2K/W | Заміна однокамерних склопакетів склопакет однокамерний з формулою 4/16Ar/4i (з енергозберігаючим покриттям), товщина склопакета не менше 24 мм; опір теплопередачі (величина R) має бути вище 0,7 м2К/Вт | m2 | м2 | area up to 3 m2 / площею до 3 м2 | n/a / н/з
3.9 | Replacement of two-chamber double-glazed window two-chamber double-glazed unit with the 4/10Ar/4/10Ar/4і (with energy-saving coating), the unit thickness is at least 32 mm; heat transfer resistance (R value) must be more than 0.9 m2K/W | Заміна двокамерних склопакетів двокамерний склопакет 4/10Ar/4/10Ar/4і (з енергозберігаючим покриттям), товщина склопакета не менше 32 мм; опір теплопередачі (величина R) має бути вище 0,9 м2К/Вт | m2 | м2 | area up to 3 m2 / площею до 3 м2 | n/a / н/з
3.10 | Arrangement of slopes in stone walls made of gypsum plaster | Улаштування відкосів в кам'яних стінах з гіпсової штукатурки | m | м/п | in accordance with the number of windows to be replaced (area up to 3 m2) / відповідно кількості вікон, які будуть замінені (площею до 3 м2) | n/a / н/з
3.11 | Arrangement of slopes in stone walls made of cement plaster | Улаштування відкосів в кам'яних стінах з цементної штукатурки | m | м/п | in accordance with the number of windows to be replaced (area up to 3 m2) / відповідно кількості вікон, які будуть замінені (площею до 3 м2) | n/a / н/з
3.12 | Metal-plastic windows, doors (PVC) replacement compliance with SBR V.2.2-15:2019 Double-glazed window, glass thickness 4 mm with the formula 4/10Ar/4/10Ar/4і (with energy-saving coating), the thickness of the double-glazed window is at least 32 mm. Heat transfer resistance (R value) must be higher than 0.9 m2K/W metal-plastic frame - 5-6 chamber white profile (70 mm), reinforcing profile thickness 1.3 mm or more. Tilt-and-turn fittings of a quality not lower than the level of MAKO, ROTO, SIEGENIA. Drip moulding with a thickness of at least 0.35 mm with a white polymer coating of the working surface. Window sill made of durable material, white color, thickness of the working surface - more than 1.8 mm. Equipped with a mosquito net, at least 1 piece per window. Installation using anchors, sealing foam, sealing and sealing tapes, etc. | Заміна металопластикових вікон, дверей відповідність ДБН В.2.2-15:2019 двокамерний склопакет, товщина скла 4 мм із формулою 4/10Ar/4/10Ar/4і (з енергозберігаючим покриттям), товщина склопакета мінімум 32 мм. Опір теплопередачі (величина R) має бути вищим 0,9 м2К/Вт металопластикова рама – 5-6 камерний профіль (70 см) білого кольору, товщина армуючого профілю 1,3 мм і більше. Поворотно-відкидна фурнітура якості не нижче рівня MAKO, ROTO, SIEGENIA Відлив завтовшки не менше 0,35 мм з білим полімерним покриттям робочої поверхні. Підвіконня із міцного матеріалу, колір білий, товщина стінки робочої поверхні – понад 1,8 мм. Комплектація москітною сіткою не менше ніж 1 шт на вікно. Монтаж із застосуванням анкерів, ущільнювальної піни, герметизуючих та ущільнюючих стрічок і т.д. | m2 | м2 | area above 3 m2 / площею більше 3 м2 | indicate the specific name of the trade mark of windows and structures, their specification, details that meet the requirements of the request / вкажіть конкретну назву торгівельної марки вікон та конструкцій, їхню специфікацію, деталі, які відповідають вимогам запиту
3.13 | Metal-plastic windows, doors (PVC) replacement compliance with SBR V.2.2-15:2019 Double-glazed window, glass thickness 4 mm with the formula 4i-10-4-10-4i (with energy-saving coating), the thickness of the double-glazed window is at least 32 mm. Heat transfer resistance (R value) must be higher than 0.9 m2K/W metal-plastic frame - 5-6 chamber white profile (70 mm), reinforcing profile thickness 1.3 mm or more. Tilt-and-turn fittings of a quality not lower than the level of MAKO, ROTO, SIEGENIA. Drip moulding with a thickness of at least 0.35 mm with a white polymer coating of the working surface. Window sill made of durable material, white color, thickness of the working surface - more than 1.8 mm. Equipped with a mosquito net, at least 1 piece per window. Installation using anchors, sealing foam, sealing and sealing tapes, etc. | Заміна металопластикових вікон, дверей відповідність ДБН В.2.2-15:2019 двокамерний склопакет, товщина скла 4 мм із формулою 4i-10-4-10-4i (з енергозберігаючим покриттям), товщина склопакета мінімум 32 мм. Опір теплопередачі (величина R) має бути вищим 0,9 м2К/Вт металопластикова рама – 5-6 камерний профіль (70 см) білого кольору, товщина армуючого профілю 1,3 мм і більше. Поворотно-відкидна фурнітура якості не нижче рівня MAKO, ROTO, SIEGENIA Відлив завтовшки не менше 0,35 мм з білим полімерним покриттям робочої поверхні. Підвіконня із міцного матеріалу, колір білий, товщина стінки робочої поверхні – понад 1,8 мм. Комплектація москітною сіткою не менше ніж 1 шт на вікно. Монтаж із застосуванням анкерів, ущільнювальної піни, герметизуючих та ущільнюючих стрічок і т.д. | m2 | м2 | area above 3 m2 / площею більше 3 м2 | indicate the specific name of the trade mark of windows and structures, their specification, details that meet the requirements of the request / вкажіть конкретну назву торгівельної марки вікон та конструкцій, їхню специфікацію, деталі, які відповідають вимогам запиту
3.14 | Installation of window, doors slopes width up to 250 mm; 10 mm thick sandwich panels, пластик з однієї сторони, товщиною не менше 0,8 мм; P-profile (start profile); F-profile; sealing of seams; color - white | Встановлення відкосів вікна, двері ширина до 250 мм; сендвіч-панелі товщиною 10 мм, пластик з однієї сторони, товщиною не меньш 0,8 мм; П-профіль (стартовий профіль); F-профіль; герметизація швів; колір - білий | m | м/п | in accordance with the number of windows to be replaced (area above 3 m2) / відповідно кількості вікон, які будуть замінені (площею більше 3 м2) | n/a / н/з
3.15 | Arrangement of slopes in stone walls made of gypsum plaster | Улаштування відкосів в кам'яних стінах з гіпсової штукатурки | m | м/п | in accordance with the number of windows to be replaced (area above 3 m2) / відповідно кількості вікон, які будуть замінені (площею більше 3 м2) | n/a / н/з
3.16 | Arrangement of slopes in stone walls made of cement plaster | Улаштування відкосів в кам'яних стінах з цементної штукатурки | m | м/п | in accordance with the number of windows to be replaced (area above 3 m2) / відповідно кількості вікон, які будуть замінені (площею більше 3 м2) | n/a / н/з
3.17 | Filling the cavities of slopes with insulation insulation - mineral wool with a density of at least 12 kg/m3, thermal conductivity coefficient at least λ10 - 0.040 W/(m·K) | Заповнення порожнин укосів утеплювачем утеплювач - мінеральна вата щільністю не менше 12 кг/м3, коефіцієнт теплопровідності не менше λ10 - 0,040 Вт/(м·K) | m3 | м3 | as needed (area above 3 m2) / за необхідністю (площею більше 3 м2) | n/a / н/з
3.18 | Replacement of single-chamber double-glazed window single-chamber double-glazed unit with the formula 4/16Ar/4i (with energy-saving coating), the unit thickness is at least 24 mm; heat transfer resistance (R value) must be more than 0.7 m2K/W | Заміна однокамерних склопакетів склопакет однокамерний з формулою 4/16Ar/4i (з енергозберігаючим покриттям), товщина склопакета не менше 24 мм; опір теплопередачі (величина R) має бути вище 0,7 м2К/Вт | m2 | м2 | area above 3 m2 / площею більше 3 м2 | n/a / н/з
3.19 | Replacement of two-chamber double-glazed window two-chamber double-glazed unit with the 4/10Ar/4/10Ar/4і (with energy-saving coating), the unit thickness is at least 32 mm; heat transfer resistance (R value) must be more than 0.9 m2K/W | Заміна двокамерних склопакетів двокамерний склопакет 4/10Ar/4/10Ar/4і (з енергозберігаючим покриттям), товщина склопакета не менше 32 мм; опір теплопередачі (величина R) має бути вище 0,9 м2К/Вт | m2 | м2 | area above 3 m2 / площею більше 3 м2 | n/a / н/з
3.20 | WSL 1 locking children lock In accordance with the requirements of SBR V.2.2-15:2019 | Замок блокуючий дитячий WSL 1 Відовідно до вимог ДБН В.2.2-15:2019 | pcs | шт | n/a / н/з | n/a / н/з
3.21 | Installation of protective film LuxFilm for the windows, doors Film specification: Safety: 7 mil; Thickness: 200 microns/3 mm; Tensile force: 30.32 kg/cm; UV protection: 99%. | Поклейка протиударної плівки на вікна, двері Специфікація плівки: Безпечність 7 міл; Товщина: 200 microns/3 mm; Сила розтягування: 30.32 kg/cm; Захист від УФ випромінювання: 99%. | m2 | м2 | n/a / н/з | n/a / н/з
3.22 | Insulation of gaps between window blocks and wall | Теплоізоляція проміжків між віконними блоками та стінами | m | м/п | n/a / н/з | n/a / н/з
3.23 | The window sill is internal, white, complete with plugs | Підвіконник внутрішній, білого кольору в комплекті з заглушками | m | м/п | n/a / н/з | n/a / н/з
3.24 | The external drain, white | Злив зовнішній, білого кольору в комплекті | m | м/п | n/a / н/з | n/a / н/з
4 | Other works | Інші роботи
4.1 | Collecting, loading, unloading and transportation of construction garbage with compliance to safety requirements regarding asbestos risks | Збір, завантаження, розвантаження, та вивезення будівельного сміття з дотриманням вимог безпеки щодо азбестових ризиків | tonn | тн | n/a / н/з | n/a / н/з
* note 1: Exact dimensions and detailed specifications will be provided to selected Vendors during the site visit / * примітка 1: Точні розміри та детальна специфікація буде надана обраним підрядним організаціям під час відвідування об’єкту. * note 2: Obligatory requirement - to follow the norms and standards of SBR Ukraine (where applicable) / * примітка 2: Обов'язкова вимога - дотримуватися норм і стандартів ДБН України (там де це може бути застосовано).
** note 1: Delivery fee of the items must be included in the price / ** примітка 1: Вартість доставки товарів обов'язково має бути включена у ціну. ** note 2: Fixed Price in GBP (the price should be calculated based on the exchange rate of GBP to UAH, according to HMRC - www.gov.uk. Exchanger rate for March 2023 is 1 GBP - 44.1016 UAH. / ** примітка 2: Фіксована ціна у фунтах стерлінгів (ціна розраховується на основі курсу фунта стерлінгів до гривні, згідно з даними HMRC - www.gov.uk ). Курс на березень 2023 року: 1 фунт стерлінгів - 44,1016 грн.
The proposed timeframe for completion of the work is in calendar days (after receipt of order / after Purchase Order signing): Пропонований строк на виконання робіт - календарних днів (після отримання замовлення / після підписання договору):
Suggested payment terms (recommended - deferred payment in 30 calendar days): Пропоновані умови оплати (рекомендується - відтермінування в 30 к.д.):
Length of warranty on installed equipment (windows, doors) - months (if applicable): Термін дії гарантії на встановлене обладнання (вікна, двері) - місяців (за наявності)
The prices quoted above remain fixed for the next 45 days after the closure of ITT: Yes / No Запропоновані ціни не змінюватимуться протягом наступних 45 днів після закриття ITT: Так / Ні
Name of company / Назва компанії:
Signature of the company representative and Stamp / Підпис представника підприємства та Печатка:
Full name of the authorized person / П.І.П. уповноваженої особи:
Date / Дата:
Contact person of the company: / Контактна особа підприємства:
Mobile / Мобільний:
E-mail: