## 1_ДЦ_ДФ_02-01-01
ЗАТВЕРДЖЕНО / APPROVED
( назва організації, що затверджує / name of the approving organisation)
БО "БФ"ЯНГОЛИ СПАСІННЯ" / CO "CF "ANGELS OF SALVATION"
( посада, підпис, ініціали, прізвище / title, signature, initials, surname )
“09” квітня 2025 р. / April 9, 2025
ДЕФЕКТНИЙ АКТ / DEFECTIVE ACT
на капітальний ремонт Ремонт 4 кухонних кімнат розташованих на 4, 5, 6 та 7 поверхах колективного центру розміщеного за адресою: м. Харків, вул. Мирослава Мисли, 22/39а / for comprehensive repair of 4 kitchen rooms located on the 4th, 5th, 6th and 7th floors of the collective centre located at 22/39a Myroslava Mysly St., Kharkiv
Умови виконання робіт Кст=1,2 / / Terms and conditions of works Complexity factor = 1.2
Об'єми робіт / Scope of works
№ Ч.ч. / No. | Найменування робіт і витрат / Name of works and costs |  |  | Одиниця виміру / Unit of Measurement | Кількість / Quantity | Примітка / Note
1 | 2 |  |  | 3 | 4 | 5
4, 5, 6 поверхи / 4th, 5th, 6th floors
1 | Демонтаж дверних коробок в кам'яних стінах з відбиванням штукатурки в укосах / Dismantling of door frames in stone walls with plaster stripping in slopes |  |  | шт / pcs | 3
2 | Знімання дверних полотен / Removal of door panels |  |  | м2 / m2 | 6
3 | Розбирання покриттів підлог з керамічних плиток / Dismantling of ceramic tile floor coverings |  |  | м2 / m2 | 36.6
4 | Розбирання цементних покриттів підлог / Dismantling of cement floor coverings |  |  | м2 / m2 | 36.6
5 | Розбирання грат вентиляційних площею до 0,1 м2 / Dismantling of ventilation grilles with an area of up to 0.1 m2 |  |  | виріб / each | 3
6 | Розбирання облицювання стін з керамічних глазурованих плиток / Dismantling of wall cladding made of ceramic glazed tiles |  |  | м2 / m2 | 31.08
7 | Очищення приміщень від сміття / Cleaning the premises from garbage |  |  | т / t | 5.4
8 | Навантаження сміття вручну / Manual garbage loading |  |  | т / t | 5.4
9 | Перевезення сміття до 15 км / Garbage transportation up to 15 km |  |  | т / t | 1.35
10 | Протравлення підлоги нейтралізуючим розчином / Etching the floor with a neutralising solution |  |  | м2 / m2 | 36.6
11 | Улаштування цементної стяжки товщиною 20 мм по бетонній основі площею до 20 м2 / Arrangement of a 20 mm thick cement screed on a concrete base with an area of up to 20 m2 |  |  | м2 / m2 | 36.6
12 | На кожні 5 мм зміни товщини шару цементної стяжки додавати або виключати / For every 5 mm change in the thickness of the cement screed layer, add or remove |  |  | м2 / m2 | 36.6
13 | Улаштування покриттів з керамічних плиток на розчині із сухої клеючої суміші, кількість плиток в 1 м2 понад 7 до 12 шт / Installation of ceramic tile coverings with dry adhesive mix mortar, the number of tiles per 1 m2 exceeding 7 to 12 pcs |  |  | м2 / m2 | 36.6
14 | Улаштування плінтусів із плиток керамічних / Installation of skirting boards made of ceramic tiles |  |  | м / m | 28.5
15 | Монтаж коробу під труби (вода, каналізація) з ГКЛ, (вологостійкий), 150х200 мм / Installation of a gypsum plasterboard box (moisture-resistant) for pipes (water, sewage), 150×200 mm |  |  | м2 / m2 | 2.625
16 | Оштукатурювання стіни ЦПР з маяками 3 шари / Plastering of walls with cement-sand mortar with beacons, 3 layers |  |  | м2 / m2 | 30
17 | Улаштування обшивки стін гіпсокартонними і гіпсоволокнистими листами на клеї / Installation of wall cladding with gypsum plasterboard and gypsum fiberboard sheets using adhesive |  |  | м2 / m2 | 64.8
18 | Шпаклювання стін мінеральною шпаклівкою / Plastering the walls with mineral putty |  |  | м2 / m2 | 94.8
19 | Додавати на 1 мм зміни товщини шпаклівки до норм 15-182-1, 15-182-2 / Additional 1 mm change in the thickness of the putty to the norms 15-182-1, 15-182-2 |  |  | м2 / m2 | 94.8
20 | Поліпшене фарбування полівінілацетатними водоемульсійними сумішами стін по збірних конструкціях, підготовлених під фарбування / Enhanced painting of prefabricated wall structures with polyvinyl acetate water-based paint, on surfaces prepared for painting |  |  | м2 / m2 | 88.5
21 | Облицювання поверхонь стін керамічними плитками на розчині із сухої клеючої суміші, число плиток в 1 м2 понад 7 до 12 шт / Wall cladding with ceramic tiles on dry adhesive mix, 7 to 12 tiles per m² |  |  | м2 / m2 | 10.5
1 | 2 |  |  | 3 | 4 | 5
22 | Улаштування каркасу підвісних стель / Installation of suspended ceiling framework |  |  | м2 / m2 | 36.6
23 | Укладання плит стельових в каркас стелі / Laying of ceiling tiles into the ceiling framework |  |  | м2 / m2 | 34.44
24 | Монтаж плитки гіпсової декоративної, колір коричневий 205х65х12 мм / Installation of decorative gypsum tiles, brown color, 205×65×12 mm |  |  | м2 / m2 | 7.5
25 | Прокладання кабелю перерізом до 6 мм2 на скобах / Laying of cables with a cross-section up to 6 mm² on clips |  |  | м / m | 174
26 | Прокладання кабелю перерізом понад 6 мм2 до 10 мм на скобах / Laying of cables with a cross-section over 6 mm² to 10 mm² on clips |  |  | м / m | 45
27 | Установлення блоків з кількістю установлюваних апаратів [вимикачів і штепсельних розеток] до 3 / Installation of blocks with up to 3 installed devices (switches and sockets) |  |  | шт / pcs | 18
28 | Установлення вимикачів утопленого типу при схованій проводці, 2-клавішних / Installation of recessed type switches with concealed wiring, 2-key switches |  |  | шт / pcs | 3
29 | Монтаж світильників для люмінесцентних ламп, які встановлюються в підвісних стелях, кількість ламп 2 шт / Installation of light fixtures for fluorescent lamps, to be installed in suspended ceilings, 2 lamps |  |  | шт / pcs | 6
30 | Заповнення дверних прорізів готовими дверними блоками площею до 2 м2 з металопластику у кам'яних стінах / Filling door openings with ready-made door blocks (metal-plastic) up to 2 m² in stone walls |  |  | м2 / m2 | 6
31 | Улаштування обшивки укосів гіпсокартонними і гіпсоволокнистими листами з кріпленням на клеї (відкосів мп дверей кухні) / Installation of reveals cladding with gypsum plasterboard and gypsum fiberboard sheets, fixed with adhesive (reveal cladding of kitchen doors) |  |  | м2 / m2 | 0.5964
32 | Фарбування олійними сумішами за 2 рази раніше пофарбованих сталевих труб / Painting steel pipes with oil-based mixtures in two coats (previously painted) |  |  | м2 / m2 | 1.809
33 | Установлення вентиляторів у квартирах [витяжка] / Installation of exhaust fans in apartments |  |  | шт / pcs | 3
34 | Улаштування обшивки укосів гіпсокартонними і гіпсоволокнистими листами з кріпленням на клеї (внутр. відкосів вікон з ГКЛ (вологостійкий)) / Installation of reveals cladding with gypsum plasterboard and gypsum fiberboard sheets, fixed with adhesive (interior window reveals with moisture-resistant gypsum board) |  |  | м2 / m2 | 4.2735
35 | Закладення швів зовн. відкосів вікна ЦПР шир. 20 мм / Sealing of exterior window reveals with cement-sand mortar, width 20 mm |  |  | м / m | 17.58
36 | Установлення щитків освітлювальних групових масою до 3 кг у готовій ніші або на стіні / Installation of lighting distribution boards, group type, up to 3 kg in a ready niche or on the wall |  |  | шт / pcs | 3
37 | Установлення вимикачів та перемикачів пакетних 2-х і 3-х полюсних на струм до 25 А / Installation of 2-pole and 3-pole package switches, for currents up to 25 A |  |  | шт / pcs | 9
|  | 7 поверх / 7th floor |  | шт / pcs
38 | Демонтаж дверних коробок в кам'яних стінах з відбиванням штукатурки в укосах / Dismantling of door frames in stone walls with plaster stripping in slopes |  |  | шт / pcs | 1
39 | Знімання дверних полотен / Removal of door panels |  |  | м2 / m2 | 2
40 | Розбирання покриттів підлог з керамічних плиток / Dismantling of ceramic tile floor coverings |  |  | м2 / m2 | 12.2
41 | Розбирання цементних покриттів підлог / Dismantling of cement floor coverings |  |  | м2 / m2 | 12.2
42 | Розбирання грат вентиляційних площею до 0,1 м2 / Dismantling of ventilation grilles with an area of up to 0.1 m2 |  |  | виріб / each | 1
43 | Розбирання облицювання стін з керамічних глазурованих плиток / Dismantling of wall cladding made of ceramic glazed tiles |  |  | м2 / m2 | 10.36
44 | Очищення приміщень від сміття / Cleaning the premises from garbage |  |  | т / t | 1.8
45 | Навантаження сміття вручну / Manual garbage loading |  |  | т / t | 1.8
46 | Перевезення сміття до 15 км / Garbage transportation up to 15 km |  |  | т / t | 0.45
47 | Протравлення підлоги нейтралізуючим розчином / Etching the floor with a neutralising solution |  |  | м2 / m2 | 12.2
48 | Улаштування цементної стяжки товщиною 20 мм по бетонній основі площею до 20 м2 / Arrangement of a 20 mm thick cement screed on a concrete base with an area of up to 20 m2 |  |  | м2 / m2 | 12.2
49 | На кожні 5 мм зміни товщини шару цементної стяжки додавати або виключати / For every 5 mm change in the thickness of the cement screed layer, add or remove |  |  | м2 / m2 | 12.2
50 | Улаштування покриттів з керамічних плиток на розчині із сухої клеючої суміші, кількість плиток в 1 м2 понад 7 до 12 шт / Installation of ceramic tile coverings with dry adhesive mix mortar, the number of tiles per 1 m2 exceeding 7 to 12 pcs |  |  | м2 / m2 | 12.2
51 | Улаштування плінтусів із плиток керамічних / Installation of skirting boards made of ceramic tiles |  |  | м / m | 9.5
52 | Кладка цегли силікатної під підвіконням / Laying silicate bricks under the window sill |  |  | м3 / m3 | 0.46
53 | Монтаж коробу під труби (вода, каналізація) з ГКЛ, (вологостійкий), 150х200 мм / Installation of a gypsum plasterboard box (moisture-resistant) for pipes (water, sewage), 150×200 mm |  |  | м2 / m2 | 0.875
54 | Оштукатурювання стіни ЦПР з маяками 3 шари / Plastering of walls with cement-sand mortar with beacons, 3 layers |  |  | м2 / m2 | 10
55 | Улаштування обшивки стін гіпсокартонними і гіпсоволокнистими листами на клеї / Installation of wall cladding with gypsum plasterboard and gypsum fiberboard sheets using adhesive |  |  | м2 / m2 | 21.6
56 | Шпаклювання стін мінеральною шпаклівкою / Plastering the walls with mineral putty |  |  | м2 / m2 | 31.6
57 | Додавати на 1 мм зміни товщини шпаклівки до норм 15-182-1, 15-182-2 / Additional 1 mm change in the thickness of the putty to the norms 15-182-1, 15-182-2 |  |  | м2 / m2 | 31.6
1 | 2 |  |  | 3 | 4 | 5
58 | Поліпшене фарбування полівінілацетатними водоемульсійними сумішами стін по збірних конструкціях, підготовлених під фарбування / Enhanced painting of walls with polyvinyl acetate water-based mixtures on prefabricated structures prepared for painting |  |  | м2 / m2 | 29.5
59 | Облицювання поверхонь стін керамічними плитками на розчині із сухої клеючої суміші, число плиток в 1 м2 понад 7 до 12 шт / Wall cladding with ceramic tiles on dry adhesive mix, 7 to 12 tiles per m² |  |  | м2 / m2 | 3.5
60 | Улаштування каркасу підвісних стель / Installation of suspended ceiling framework |  |  | м2 / m2 | 12.2
61 | Укладання плит стельових в каркас стелі / Laying of ceiling tiles into the ceiling framework |  |  | м2 / m2 | 11.48
62 | Монтаж плитки гіпсової декоративної, колір коричневий 205х65х12 мм / Installation of decorative gypsum tiles, brown color, 205×65×12 mm |  |  | м2 / m2 | 2.5
63 | Прокладання кабелю перерізом до 6 мм2 на скобах / Laying of cables with a cross-section up to 6 mm² on clips |  |  | м / m | 58
64 | Прокладання кабелю перерізом понад 6 мм2 до 10 мм2 на скобах / Laying of cables with a cross-section over 6 mm² to 10 mm² on clips |  |  | м / m | 15
65 | Установлення блоків з кількістю установлюваних апаратів [вимикачів і штепсельних розеток] до 3 / Installation of blocks with up to 3 installed devices (switches and sockets) |  |  | шт / pcs | 6
66 | Установлення вимикачів утопленого типу при схованій проводці, 2-клавішних / Installation of recessed type switches with concealed wiring, 2-key switches |  |  | шт / pcs | 1
67 | Монтаж світильників для люмінесцентних ламп, які встановлюються в підвісних стелях, кількість ламп 2 шт / Installation of light fixtures for fluorescent lamps, to be installed in suspended ceilings, 2 lamps |  |  | шт / pcs | 2
68 | Заповнення дверних прорізів готовими дверними блоками площею до 2 м2 з металопластику у кам'яних стінах / Filling door openings with ready-made door blocks (metal-plastic), area up to 2 m² in stone walls |  |  | м2 / m2 | 2
69 | Улаштування обшивки укосів гіпсокартонними і гіпсоволокнистими листами з кріпленням на клеї (відкосів мп дверей кухні) / Installation of reveals cladding with gypsum plasterboard and gypsum fiberboard sheets, fixed with adhesive (reveal cladding of kitchen doors) |  |  | м2 / m2 | 0.1988
70 | Фарбування олійними сумішами за 2 рази раніше пофарбованих сталевих труб / Painting of previously painted steel pipes with oil-based mixtures in two coats |  |  | м2 / m2 | 0.603
71 | Установлення вентиляторів у квартирах [витяжка] / Installation of exhaust fans in apartments |  |  | шт / pcs | 1
72 | Улаштування обшивки укосів гіпсокартонними і гіпсоволокнистими листами з кріпленням на клеї (внутр. відкосів вікон з ГКЛ (вологостійкий)) / Installation of reveals cladding with gypsum plasterboard and gypsum fiberboard sheets, fixed with adhesive (interior window reveals with moisture-resistant gypsum board) |  |  | м2 / m2 | 1.4245
73 | Закладення швів зовн. відкосів вікна ЦПР шир. 20 мм / Sealing of exterior window reveals with cement-sand mortar, width 20 mm |  |  | м / m | 5.86
74 | Установлення щитків освітлювальних групових масою до 3 кг у готовій ніші або на стіні / Installation of lighting distribution boards, group type, up to 3 kg in a ready niche or on the wall |  |  | шт / pcs | 1
75 | Установлення вимикачів та перемикачів пакетних 2-х і 3-х полюсних на струм до 25 А / Installation of 2-pole and 3-pole package switches, for currents up to 25 A |  |  | шт / pcs | 3
| Умеблювання 4 кухонних кімнат з встановленням / Furnishing of 4 kitchen rooms with installation. |  |  | шт / pcs
76 | Стільниця 3050х600х28 / Countertop 3050×600×28 |  |  | шт / pcs | 8
77 | Модульні тумби для кухні під стільницю довж. 1100 мм / Modular kitchen cabinets for countertop, length 1100 mm |  |  | шт / pcs | 8
78 | Полиця пристінна навісна дворівнева, довж. 1100 мм / Wall-mounted two-tier shelf, length 1100 mm |  |  | шт / pcs | 8
Склав/ Prepared by Старусєв К.В. / Starusiev K.V.
[посада, підпис ( ініціали, прізвище) / title, signature ( initials, surname)]
Перевірив / Verified by Бондаренко Л. / Bondarenko L.
[посада, підпис ( ініціали, прізвище) / title, signature ( initials, surname)]