## 5_ДЦ_ДФ_02-01-01
ЗАТВЕРДЖЕНО / APPROVED
( назва організації, що затверджує / name of the approving organisation)
___________________
( посада, підпис, ініціали, прізвище / title, signature, initials, surname )
“18” 04.2025 р.
ДЕФЕКТНИЙ АКТ / DEFECTIVE ACT
на капітальний ремонт Ремонтні роботи за адресою м. Павлоград вул. Преображенська, 24А / for comprehensive repair at 24A Preobrazhenska St., Pavlohrad
Умови виконання робіт Кст=1,2 / / Terms and conditions of works Complexity factor = 1.2
Об'єми робіт / Scope of works
№ Ч.ч. / No. | Найменування робіт і витрат / Name of works and costs |  | Одиниця виміру / Unit of Measurement | Кількість / Quantity | Примітка / Note
1 | 2 |  | 3 | 4 | 5
1 | Розбирання дощатих покриттів підлог / Dismantling of wooden floor coverings |  | м2 / m2 | 45.23
2 | Розбирання перегородок із ГКЛ / Dismantling of drywall (gypsum board) partitions |  | м2 / m2 | 30
3 | Демонтаж дверних коробок в кам'яних стінах з відбиванням штукатурки в укосах / Dismantling of door frames in stone walls with plaster stripping in slopes |  | шт / pcs | 4
4 | Знімання дверних полотен / Removal of door panels |  | м2 / m2 | 6.8
5 | Знімання шпалер / Removal of wallpaper |  | м2 / m2 | 110.1
6 | Очищення внутрішніх поверхонь стель / Cleaning of interior ceiling surfaces |  | м2 / m2 | 45.23
7 | Очищення приміщень від сміття / Cleaning the premises from garbage |  | т / t | 2
8 | Навантаження сміття вручну / Manual garbage loading |  | т / t | 2
9 | Перевезення сміття до 15 км / Garbage transportation up to 15 km |  | т / t | 2
10 | Монтаж металоконструкцій пандуса / Installation of metal ramp structures |  | т / t | 1.28
11 | Розширення дверних отворів / Widening of door openings |  | м3 / m3 | 0.48
12 | Заміна перемички на залізобетонну / Replacement of lintel with a reinforced concrete one |  | шт / pcs | 3
13 | Заповнення дверних прорізів готовими дверними блоками площею понад 2 до 3 м2 з металопластику у кам'яних стінах / Installation of prefabricated metal-plastic door units (2 to 3 m²) in masonry walls |  | м2 / m2 | 8.4
14 | Протравлення підлоги нейтралізуючим розчином / Etching of the floor with a neutralizing solution |  | м2 / m2 | 45.23
15 | Улаштування цементної стяжки товщиною 20 мм по бетонній основі площею до 20 м2 / Installation of 20 mm thick cement screed over a concrete base (area up to 20 m²) |  | м2 / m2 | 45.23
16 | На кожні 5 мм зміни товщини шару цементної стяжки додавати або виключати / For every 5 mm change in screed thickness, adjust the quantity accordingly |  | м2 / m2 | 45.23
17 | Армування стяжки дротяною сіткою / Reinforcement of screed with wire mesh |  | м2 / m2 | 45.23
18 | Улаштування покриттів з керамічних плиток на розчині із сухої клеючої суміші, кількість плиток в 1 м2 понад 7 до 12 шт / Installation of ceramic tile coverings using dry adhesive mix, with 7 to 12 tiles per m² |  | м2 / m2 | 45.23
19 | Улаштування покриттів східців і підсхідців з плиток на розчині із сухої клеючої суміші / Installation of tile coverings on stair treads and risers using dry adhesive mix |  | м2 / m2 | 6.7
20 | Облицювання поверхонь стін керамічними плитками на розчині із сухої клеючої суміші, число плиток в 1 м2 понад 7 до 12 шт / Wall cladding with ceramic tiles on dry adhesive mix, 7 to 12 tiles per m² |  | м2 / m2 | 12.47
21 | Прокладання трубопроводів каналізації з поліетиленових труб діаметром 50 мм / Laying of sewer pipelines made of polyethylene pipes with a diameter of 50 mm |  | м / m | 10
22 | Установлення трапів для душа / Installation of shower drains |  | к-т / set | 1
23 | Установлення муфтових кранів водорозбірних / Installation of threaded water taps |  | шт / pcs | 5
1 | 2 |  | 3 | 4 | 5
24 | Установлення унітазів з безпосередньо приєднаним бачком / Installation of toilets with directly attached cisterns |  | к-т / set | 1
25 | Установлення умивальників одиночних з підведенням холодної та гарячої води / Installation of single washbasins with hot and cold water supply |  | к-т / set | 1
26 | Змішувач з душем / Mixer tap with shower attachment |  | к-т / set | 1
27 | Установлення гарнітури туалетної: вішалок, підстаканників, поручнів для ванн і т.п. (дзеркало) / Installation of toilet accessories: hooks, cup holders, bath handrails, etc. (including mirror) |  | шт / pcs | 1
28 | Мурування перегородок з газобетонних блоків / Masonry of partitions using aerated concrete blocks |  | м3 / m3 | 4
29 | Шпаклювання стін мінеральною шпаклівкою / Wall puttying with mineral filler |  | м2 / m2 | 121.53
30 | Поліпшене фарбування полівінілацетатними водоемульсійними сумішами стін по збірних конструкціях, підготовлених під фарбування / Enhanced painting of walls with polyvinyl acetate water-based emulsions on prefabricated structures prepared for painting |  | м2 / m2 | 121.53
31 | Улаштування каркасу підвісних стель / Installation of suspended ceiling frame |  | м2 / m2 | 45.23
32 | Укладання плит стельових в каркас стелі / Laying of ceiling panels into the ceiling frame |  | м2 / m2 | 45.23
33 | Пробивання борозен в цегляних стінах, переріз борозен до 20 см2 / Chasing grooves in brick walls with a cross-section up to 20 cm² |  | м / m | 100
34 | Прокладання проводів при схованій проводці в борознах / Laying wires in concealed wiring within wall chases |  | м / m | 100
35 | Прокладання кабелю перерізом до 6 мм2 на скобах / Laying cable up to 6 mm² cross-section using clips |  | м / m | 80
36 | Установлення блоків з кількістю установлюваних апаратів [вимикачів і штепсельних розеток] до 3 / Installation of blocks with up to 3 devices [switches and power outlets] |  | шт / pcs | 10
37 | Установлення вимикачів утопленого типу при схованій проводці, 2-клавішних / Installation of recessed-type two-gang switches for concealed wiring |  | шт / pcs | 2
38 | Монтаж світильників для люмінесцентних ламп, які встановлюються в підвісних стелях, кількість ламп 2 шт / Installation of fluorescent light fixtures (2 lamps) in suspended ceilings |  | шт / pcs | 11
39 | Улаштування плінтусів полівінілхлоридних / Installation of PVC skirting boards |  | м / m | 50
40 | Ремонт штукатурки прямолінійних укосів всередині будівлі по каменю та бетону цементно-вапняним розчином / Repair of straight internal wall reveals (slopes) on stone and concrete with cement-lime mortar |  | м2 / m2 | 6.15
41 | Шпаклювання укосів мінеральною шпаклівкою / Puttying of wall reveals with mineral filler |  | м2 / m2 | 6.15
42 | Додавати на 1 мм зміни товщини шпаклівки до норм 15-182-1, 15-182-2 / Additional 1 mm change in the thickness of the putty to the norms 15-182-1, 15-182-2 |  | м2 / m2 | 6.15
43 | Поліпшене фарбування полівінілацетатними водоемульсійними сумішами стін по збірних конструкціях, підготовлених під фарбування / Enhanced painting of prefabricated wall structures with polyvinyl acetate water-based paint, on surfaces prepared for painting |  | м2 / m2 | 6.15
44 | Утеплення цоколя з пінополістерола / Insulation of plinth with polystyrene foam |  | м3 / m3 | 0.256
45 | Поліпшене штукатурення цоколя / Enhanced plastering of the plinth |  | м2 / m2 | 6.4
46 | Полівінілацетатне фарбування цоколя по підготовленій / Polyvinyl acetate painting of the plinth on prepared surface поверхні |  | м2 / m2 | 6.4
47 | Улаштування покриття з рулонних матеріалів на мастиці / Installation of roll material coverings using mastic |  | м2 / m2 | 355
Склав/ Prepared by ____________________________________
[посада, підпис ( ініціали, прізвище) / title, signature ( initials, surname)]
Перевірив / Verified by ____________________________________
[посада, підпис ( ініціали, прізвище) / title, signature ( initials, surname)]