## 337_ДЦ_ДФ_02-01-01
ЗАТВЕРДЖЕНО
Адміністрація центрального района Миколаївської міської ради
( назва організації, що затверджує )
___________________
( посада, підпис, ініціали, прізвище )
“_____” ____________________________20__ р.
ДЕФЕКТНИЙ АКТ
на Поточний ремонт приміщень Адміністрації центрального району Миколаївської міської ради за адресою м.Миколаїв, вул.Інженерна,1а.
Умови виконання робіт Коефiцiєнт для урахування впливу умов виконання будiвельних pобiт Н15=1,2
Об'єми робіт
№ Ч.ч. | Найменування робіт і витрат |  | Одиниця виміру | Кількість | Примітка
1 | 2 |  | 3 | 4 | 5
== ДЕМОНТАЖНІ РОБОТИ ==
1 | Очищення приміщень від сміття |  | т | 0.6
2 | Розбирання асфальтобетонних покриттів вручну |  | м3 | 6
3 | Демонтаж покриттів із гранітних плит прямокутних площею до 3 м2 |  | м3 | 18.7
4 | Знімання шпалер простих та поліпшених |  | м2 | 390
5 | Розбирання покриттів підлог з керамічних плиток |  | м2 | 11
6 | Демонтаж дверних коробок в кам'яних стінах з відбиванням штукатурки в укосах |  | шт | 12
7 | Знімання дверних полотен |  | м2 | 27.45
8 | Відбивання штукатурки по цеглі та бетону зі укосів, площа відбивання в одному місці до 5 м2 |  | м2 | 12
9 | Розбирання покриттів підлог з лінолеуму та реліну |  | м2 | 131.5
10 | Розбирання дерев'яних плінтусів |  | м | 95
11 | Розбирання простильних підлог |  | м2 | 16.2
12 | Розбирання лаг з дощок і брусків |  | м2 | 21.2
13 | Демонтаж світильників для люмінесцентних ламп |  | шт | 18
14 | Демонтаж відкритої електропроводки |  | м | 120
15 | Демонтаж точок телефонного зв"язку |  | шт | 10
16 | Демонтаж вимикачів, розеток |  | шт | 40
17 | Демонтаж дрібних металоконструкцій вагою до 0,1 т |  | т | 0.02
18 | Розбирання пандуса бетонного |  | м3 | 0.45
19 | Демонтаж підшивки стелі плитами "Армстронг" |  | м2 | 34.5
20 | Демонтаж обшивки стін гіпсокартонними плитами [фальшстіни] по дерев'яному каркасу |  | м2 | 18.5
21 | Демонтаж безпіщане накриття поверхонь стін розчином із клейового гіпсу [типу "сатенгіпс"] товщиною шару 1 мм при нанесенні за 2 рази |  | м2 | 77
22 | Демонтаж безпіщаного накриття поверхонь стель розчином із клейового гіпсу [типу "сатенгіпс"] |  | м2 | 35
23 | Навантаження сміття вручну |  | т | 15.6
24 | Перевезення сміття до 20 км |  | т | 15.6
== СТЕЛЯ ==
1 | 2 |  | 3 | 4 | 5
25 | Антисептування водними сумішами стель |  | м2 | 75
26 | Безпіщане накриття поверхонь стель розчином із клейового гіпсу [типу "сатенгіпс"] товщиною шару 1,5 мм при нанесенні за 3 рази |  | м2 | 45
27 | Безпіщане накриття поверхонь стель розчином із клейового гіпсу [типу "сатенгіпс"], на кожний шар товщиною 0,5 мм додавати або вилучати |  | м2 | 45
28 | Ґрунтування стель з землі та риштувань |  | м2 | 75
29 | Обклеювання стель шпалерами простими та середньої щільності |  | м2 | 75
30 | Фарбування полівінілацетатними водоемульсійними сумішами стель по шпалерах за 2 рази |  | м2 | 75
31 | Улаштування підвісної стелі з Армстронг панелей |  | м2 | 34.5
32 | Поліпшене фарбування стель фарбою акриловою по плитам "Армстронг" за 2а рази |  | м2 | 60.3
33 | Улаштування плінтусів полівінілхлоридних на шурупах |  | м | 255
==ПІДЛОГА==
34 | Укладання по цегляних стовпчиках лаг з брусків площею покриття підлоги до 10 м2 |  | м2 | 56.25
35 | Улаштування під покриття підлоги основи із деpевноволокнистих плит насухо в два шари площею основи понад 20 м2 |  | м2 | 56.25
36 | Улаштування гідроізоляції обмазувальної бітумною мастикою в один шар товщиною 2 мм |  | м2 | 56.25
37 | Улаштування покриттів з ламінату на шумогідроізоляційній прокладці без проклеювання швів клеєм |  | м2 | 125.3
38 | Улаштування плінтусів дерев'яних |  | м | 255
== УКОСИ ==
39 | Безпіщане накриття поверхонь стін розчином із клейового гіпсу [типу "сатенгіпс"] товщиною шару 1 мм при нанесенні за 2 рази |  | м2 | 16.2
40 | Безпіщане накриття поверхонь стін розчином із клейового гіпсу [типу "сатенгіпс"], на кожний шар товщиною 0,5 мм додавати або вилучати |  | м2 | 16.2
41 | Ґрунтування укосів з землі та риштувань |  | м2 | 16.2
42 | Високоякісне фарбування полівінілацетатними водоемульсійними сумішами стін по штукатурці |  | м2 | 16.2
== СТІНИ ==
43 | Мурування зовнішніх простих стін із керамічної, силікатної або порожнистої цегли при висоті поверху до 4 м |  | м3 | 0.73
44 | Готування цементних розчинів |  | м3 | 0.2
45 | Улаштування обшивки стін гіпсокартонними плитами [фальшстіни] по металевому каркасу |  | м2 | 15
46 | Ґрунтування простих фасадів під фарбування перхлорвініловими фарбами з землі та риштувань |  | м2 | 15.8
47 | Заповнення дверних прорізів готовими дверними блоками площею до 2 м2 з металопластику зі склом у кам'яних стінах |  | м2 | 27.45
48 | Установлення дверних наборів [доводчик] |  | шт | 3
49 | Антисептування водними сумішами стін |  | м2 | 406.4
50 | Безпіщане накриття поверхонь стін розчином із клейового гіпсу [типу "сатенгіпс"] товщиною шару 1 мм при нанесенні за 2 рази |  | м2 | 113.2
51 | Безпіщане накриття поверхонь стін розчином із клейового гіпсу [типу "сатенгіпс"], на кожний шар товщиною 0,5 мм додавати або вилучати |  | м2 | 113.2
52 | Ґрунтування стін з землі та риштувань |  | м2 | 406.4
53 | Обклеювання стін шпалерами простими та середньої щільності |  | м2 | 373.2
==САНВУЗОЛ ==
1 | 2 |  | 3 | 4 | 5
54 | Ущільнення ґрунту гравієм |  | м2 | 6.2
55 | Улаштування цементної стяжки товщиною 20 мм по бетонній основі площею понад 20 м2 |  | м2 | 6.2
56 | На кожні 5 мм зміни товщини шару цементної стяжки додавати або виключати |  | м2 | 6.2
57 | Готування цементних розчинів |  | м3 | 0.19
58 | Свердлення отворів в цегляних стінах, товщина стін 0,5 цеглини, діаметр отвору до 20 мм |  | шт | 1
59 | На кожні 0,5 цеглини товщини стіни додавати |  | шт | 1
60 | На кожні 10 мм діаметру отворів понад 20 мм додавати |  | шт | 1
61 | Улаштування обшивки стін гіпсокартонними і гіпсоволокнистими листами на клеї |  | м2 | 15.22
62 | Гідроізоляція внутрішніх стін мастикою гідроізоляційною однокомпонентною |  | м2 | 15.22
63 | Улаштування покриттів з керамічних плиток на розчині із сухої клеючої суміші, кількість плиток в 1 м2 до 7 шт |  | м2 | 6.2
64 | Облицювання поверхонь стін керамічними плитками на розчині із сухої клеючої суміші, число плиток в 1 м2 понад 7 до 12 шт |  | м2 | 25.5
65 | Улаштування натяжної підвісної стелі |  | м2 | 6.2
66 | Монтаж кронштейнів під поручні |  | т | 0.006
67 | Установлення поручнів для сан. вузла тощо |  | шт | 3
68 | Монтаж дзеркала вагою до 0,1 т |  | т | 0.01
== ЕЛЕКТРОМОНТАЖНІ РОБОТИ ==
69 | Прокладання кабелю перерізом до 6 мм2 на скобах |  | м | 195
70 | Установлення щитків освітлювальних групових масою до 3 кг у готовій ніші або на стіні |  | шт | 1
71 | Установлення вимикачів та перемикачів пакетних 2-х і 3- х полюсних на струм до 25 А |  | шт | 5
72 | Установлення вимикачів утопленого типу при схованій проводці, 1-клавішних |  | шт | 11
73 | Установлення штепсельних розеток утопленого типу при схованій проводці |  | шт | 31
74 | Монтаж світильників для люмінесцентних ламп, які встановлюються на штирах, кількість ламп понад 2 до 4 шт |  | шт | 20
75 | Установлення нагрівачів індивідуальних водоводяних |  | к-т | 1
76 | Установлення витяжкок у приміщенні |  | шт | 1
77 | Установлення сушарок для рук |  | шт | 1
== САНТЕХНІЧНІ РОБОТИ ==
78 | Пробивання борозен в бетонних стінах та підлогах а такж асфальтобетонного покриття, переріз борозен до 16 см2 |  | м | 60
79 | Установлення умивальників одиночних з підведенням холодної та гарячої води |  | к-т | 1
80 | Установлення унітазів з безпосередньо приєднаним бачком |  | к-т | 1
81 | Свердлення отворів в цегляних стінах, товщина стін 0,5 цеглини, діаметр отвору до 20 мм |  | шт | 5
82 | На кожні 0,5 цеглини товщини стіни додавати |  | шт | 5
83 | Пробивання борозен в цегляних стінах, переріз борозен до 50 см2 |  | м | 25
84 | Прокладання трубопроводів водопостачання з труб поліетиленових [поліпропіленових] напірних діаметром 20 мм |  | м | 60
85 | Установлення муфтових кранів водорозбірних |  | шт | 3
86 | Забивання борозен в бетонних стелях, ширина борозни до 50 мм, глибина борозни до 20 мм |  | м | 25
87 | Готування цементних розчинів |  | м3 | 0.1
88 | Під'єднання нових ділянок трубопроводу до існуючих мереж водопостачання чи опалення діаметром 20 мм |  | шт | 1
1 | 2 |  | 3 | 4 | 5
89 | Розробка ґрунту вручну в траншеях глибиною до 2 м без кріплень з укосами, група ґрунтів 2 |  | м3 | 5.3
90 | Улаштування піщаної основи під трубопроводи |  | м3 | 1.5
91 | Приєднання каналізаційних трубопроводів до існуючої мережі в сухих ґрунтах |  | шт | 1
92 | Прокладання трубопроводів каналізації з поліетиленових труб діаметром 100 мм |  | м | 45
93 | Засипання вручну траншей, пазух котлованів та ям, група ґрунту 2 |  | м3 | 5.3
94 | Установлення насосів відцентрових з електродвигуном, маса агрегату до 0,1 т |  | шт | 1
==ФАСАДНІ РОБОТИ==
95 | Ґрунтування простих фасадів з землі та риштувань |  | м2 | 25
96 | Шпаклювання простих фасадів під фарбування перхлорвініловими фарбами з землі та риштувань |  | м2 | 25
97 | Ґрунтування простих фасадів під фарбування перхлорвініловими фарбами з землі та риштувань |  | м2 | 25
98 | Фарбування перхлорвініловими фарбами по підготовленій поверхні простих фасадів за 2 рази з землі та риштувань |  | м2 | 25
99 | Облицювання східців гранітними плитами |  | м2 | 18.7
100 | Монтаж металоконструкцій сходів, площадок, огороджень, пандусів |  | т | 0.46
101 | Монтаж площадки гідравлічної підйомно-опускної |  | шт | 1
Склав ____________________________________
[посада, підпис ( ініціали, прізвище)]
Перевірив ____________________________________
[посада, підпис ( ініціали, прізвище)]