## 14_ДЦ_ДФ_02-01-01
ЗАТВЕРДЖЕНО / APPROVED
БО "БФ"ЯНГОЛИ СПАСІННЯ" / CO "CF "ANGELS OF SALVATION"
( назва організації, що затверджує / name of the approving organisation)
___________________
( посада, підпис, ініціали, прізвище / title, signature, initials, surname )
“05” травня 2025 р. / May 5, 2025
ДЕФЕКТНИЙ АКТ / DEFECTIVE ACT
на капітальний ремонт Ремонт та облаштування душевих, туалетних кімнат та коридорів у 7 блоках колективного центру розміщеного за адресою: м. Харків, вул. Амосова, 18 / for comprehensive repair Repair and refurbishment of shower rooms, toilets and corridors in 7 blocks of the collective centre located at 18 Amosova Street, Kharkiv
Умови виконання робіт / Terms and conditions of works
Об'єми робіт / Scope of works
№ Ч.ч. / No. | Найменування робіт і витрат / Name of works and costs |  | Одиниця виміру / Unit of Measurement | Кількість / Quantity | Примітка / Note
1 | 2 |  | 3 | 4 | 5
1 | Демонтаж дверних коробок в кам'яних стінах з відбиванням штукатурки в укосах / Dismantling of door frames in stone walls with removal of plaster in reveals |  | шт / pcs | 35
2 | Знімання дверних полотен / Removal of door panels |  | м2 / m2 | 70
3 | Розбирання покриттів підлог з керамічних плиток / Dismantling of ceramic tile floor coverings |  | м2 / m2 | 35.14
4 | Розбирання цементних покриттів підлог / Removing cement floor coverings |  | м2 / m2 | 10.64
5 | Розбирання облицювання стін з керамічних глазурованих плиток / Dismantling of glazed ceramic wall cladding |  | м2 / m2 | 24.78
6 | Розбирання перегородок / Dismantling of partitions |  | м2 / m2 | 54.25
7 | Розбирання дерев'яних плінтусів / Dismantling wooden skirting boards |  | м / m | 45.5
8 | Розбирання грат вентиляційних площею до 0,1 м2 / Dismantling of ventilation grilles with an area up to 0.1 m² |  | виріб / unit | 14
9 | Знімання шпалер / Removal of wallpaper |  | м2 / m2 | 95.9
10 | Очищення вручну внутрішніх поверхонь стін від фарби / Manual cleaning of interior wall surfaces from paint |  | м2 / m2 | 73.99
11 | Демонтаж унітазів зі змивними бачками / Dismantling of toilets with flush tanks |  | к-т / set | 7
12 | (Демонтаж) водонагрівачів / Dismantling of water heaters |  | шт / pcs | 7
13 | Демонтаж раковин [умивальників] / Dismantling of washbasins (sinks) |  | к-т / set | 7
14 | (Демонтаж) піддонів душових сталевих / Dismantling of steel shower trays |  | к-т / set | 7
15 | (Демонтаж) трубопроводів каналізації з поліетиленових труб діаметром 50 мм / Dismantling of sewage pipelines made of 50 mm polyethylene pipes |  | м / m | 14
16 | (Демонтаж) Прокладання трубопроводів водопостачання з труб поліетиленових [поліпропіленових] напірних діаметром 20 мм / (Dismantling) Laying of water supply pipelines made of 20 mm pressure polyethylene [polypropylene] pipes |  | м / m | 105
17 | Очищення приміщень від сміття / Cleaning of premises from debris |  | т / t | 17.78
18 | Навантаження сміття вручну / Manual loading of debris |  | т / t | 17.78
19 | Перевезення сміття до 15 км / Transportation of debris up to 15 km |  | т / t | 4.48
20 | Улаштування перегородок на металевому однорядному каркасі з обшивкою гіпсокартонними листами або гіпсоволокнистими плитами в один шар з ізоляцією у житлових і громадських будівлях / Installation of partitions on a single-row metal frame with one-layer sheathing of gypsum plasterboard or gypsum fiberboard with insulation in residential and public buildings |  | м2 / m2 | 46.62
21 | Улаштування обмазувальної гідроізоляції плити перекриття / Application of brush-on waterproofing on floor slab |  | м2 / m2 | 10.64
22 | Улаштування обмазувальної гідроізоляції стін в душовій висотою 1,5 м / Application of brush-on waterproofing on shower walls up to a height of 1.5 m |  | м2 / m2 | 42
23 | Улаштування цементної стяжки товщиною 20 мм по бетонній основі площею до 20 м2 / Installation of 20 mm thick cement screed on concrete base (area up to 20 m²) |  | м2 / m2 | 10.64
1 | 2 |  | 3 | 4 | 5
24 | На кожні 5 мм зміни товщини шару цементної стяжки додавати або виключати (т. 70 мм) / For every 5 mm change in cement screed thickness, add or subtract (base thickness: 70 mm) |  | м2 / m2 | 10.64
25 | Установлення трапів для душа / Installation of shower floor drains |  | к-т / set | 7
26 | Прокладання трубопроводів каналізації з поліетиленових труб діаметром 50 мм / Laying of sewage pipelines from polyethylene pipes, diameter 50 mm |  | м / m | 14
27 | Пробивання борозен в бетонних стінах та підлогах, переріз борозен до 16 см2 / Chasing grooves in concrete walls and floors, groove cross-section up to 16 cm² |  | м / m | 84
28 | Прокладання трубопроводів водопостачання з труб поліетиленових [поліпропіленових] напірних діаметром 20 мм / Laying of pressure water supply pipelines from 20 mm polyethylene [polypropylene] pipes |  | м / m | 112
29 | Улаштування покриттів з керамічних плиток на розчині із сухої клеючої суміші, кількість плиток в 1 м2 понад 7 до 12 шт / Installation of ceramic tile coverings on dry adhesive mortar, tile count per m² from over 7 to 12 pieces |  | м2 / m2 | 52.5
30 | Протравлення стін / Etching of walls |  | м2 / m2 | 213.5
31 | Облицювання поверхонь стін керамічними плитками на розчині із сухої клеючої суміші, число плиток в 1 м2 понад 7 до 12 шт / Wall tiling with ceramic tiles on dry adhesive mortar, tile count per m² from over 7 to 12 pieces |  | м2 / m2 | 164.5
32 | Улаштування каркасу підвісних стель / Installation of suspended ceiling framework |  | м2 / m2 | 52.5
33 | Опорядження стель пластиковими панелями / Finishing of ceilings with plastic panels |  | м2 / m2 | 52.5
34 | Шпаклювання стін мінеральною шпаклівкою / Wall puttying with mineral filler |  | м2 / m2 | 137.2
35 | Додавати на 1 мм зміни товщини шпаклівки до норм 15- 182-1, 15-182-2 / Add per 1 mm change in putty thickness according to standards 15-182-1, 15-182-2 |  | м2 / m2 | 137.2
36 | Поліпшене фарбування полівінілацетатними водоемульсійними сумішами стін по збірних конструкціях, підготовлених під фарбування / Improved painting of walls made of prefabricated structures with polyvinyl acetate emulsion paints (on prepared surfaces) |  | м2 / m2 | 619.5
37 | Улаштування плінтусів полівінілхлоридних / Installation of PVC baseboards |  | м / m | 47.6
38 | Монтаж коробу під труби (вода, каналізація) з ГКЛ, (вологостійкий), 200х200 мм / Installation of a moisture-resistant gypsum board box (200x200 mm) for water and sewage pipes |  | м2 / m2 | 7
39 | Установлення люків / Installation of access hatches |  | шт | 7
40 | Заповнення дверних прорізів готовими дверними блоками з металопластику у кам'яних стінах / Fitting door openings in stone walls with ready-made metal-plastic door blocks |  | м2 / m2 | 14
41 | Установлення дверних блоків у зовнішніх і внутрішніх прорізах кам'яних стін, площа прорізу до 3 м2 / Installation of door blocks in exterior and interior openings of stone walls, opening area up to 3 m² |  | м2 / m2 | 37.8
42 | Улаштування обшивки укосів гіпсокартонними і гіпсоволокнистими листами з кріпленням на клеї (відкосів дверей кімнат та входу в блок зі сторони коридору) / Sheathing of reveals with gypsum plasterboard or gypsum fiberboard fixed with adhesive (for door reveals in rooms and entrances from the corridor) |  | м2 / m2 | 2.38
43 | Поліпшене фарбування полівінілацетатними водоемульсійними сумішами укосів по збірних конструкціях, підготовлених під фарбування / Improved painting of reveals made of prefabricated structures with polyvinyl acetate emulsion paints (on prepared surfaces) |  | м2 / m2 | 2.38
44 | Установлення вентиляторів у квартирах [витяжка] / Installation of exhaust fans in apartments |  | шт / pcs | 14
45 | Монтаж світильників для люмінесцентних ламп, які встановлюються в підвісних стелях, кількість ламп 2 шт / Installation of luminaires for fluorescent lamps (2 lamps per fixture) in suspended ceilings |  | шт / pcs | 28
46 | Монтаж плінтуса стелі / Installation of ceiling cornices |  | м / m | 150.5
47 | Установлення блоків з кількістю установлюваних апаратів [вимикачів і штепсельних розеток] до 3 / Installation of electrical blocks with up to 3 devices (switches and sockets) |  | шт / pcs | 28
48 | Установлення вимикачів утопленого типу при схованій проводці, 1-клавішних / Installation of flush-mounted single-gang switches for concealed wiring |  | шт / pcs | 7
49 | Прокладання кабелю перерізом до 6 мм2 на скобах / Laying of cable (cross-section up to 6 mm²) with staples |  | м / m | 224
50 | Установлення вимикачів та перемикачів пакетних 2-х і 3- х полюсних на струм до 25 А / Installation of 2- or 3-pole rotary switches for current up to 25 A |  | шт / pcs | 7
1 | 2 |  | 3 | 4 | 5
51 | Установлення водонагрівача б/в / Installation of used water heater |  | шт / pcs | 7
52 | Встановлення змішувачів з душем / Installation of shower mixers |  | к-т / set | 7
53 | Установлення унітазів з безпосередньо приєднаним бачком / Installation of toilets with directly attached tanks |  | к-т / set | 7
54 | Установлення умивальників одиночних з підведенням холодної та гарячої води / Installation of single washbasins with cold and hot water connections |  | к-т / set | 7
55 | Установлення муфтових кранів водорозбірних / Installation of water draw-off valves with couplings |  | шт / pcs | 42
56 | Ізоляція трубопроводів ізоляцією Ізофом [Мерілон] / Pipe insulation with Isofom (Merilon) insulation |  | п.м / linear meter | 42
57 | Установлення змішувачів / Installation of mixers (faucets) |  | шт / pcs | 7
58 | Установлення гарнітури туалетної: вішалок, підстаканників, поручнів для ванн і т.п. / Installation of toilet accessories: hangers, tumblers, bath handrails, etc. |  | шт / pcs | 42
59 | Установлення сушарок для рушників латунних хромованих / Installation of chrome-plated brass towel dryers |  | шт / pcs | 7
60 | Фарбування олійними сумішами за 2 рази раніше пофарбованих сталевих труб / Painting of previously painted steel pipes with oil-based paint in two coats |  | м2 / m2 | 15.4
Склав/ Prepared by Старусєв К.В. / Starusiev K.V.
[посада, підпис ( ініціали, прізвище) / title, signature ( initials, surname)]
Перевірив / Verified by Бондаренко Л. / Bondarenko L.
[посада, підпис ( ініціали, прізвище) / title, signature ( initials, surname)]