## 15_ДЦ_ДФ_02-01-03
ЗАТВЕРДЖЕНО / APPROVED
БО "БФ"ЯНГОЛИ СПАСІННЯ" / CO "CF "ANGELS OF SALVATION"
( назва організації, що затверджує / name of the approving organisation)
___________________
( посада, підпис, ініціали, прізвище / title, signature, initials, surname )
“06” травня 2025 р. / May 6, 2025
ДЕФЕКТНИЙ АКТ №3 / DEFECTIVE ACT No. 3
на капітальний ремонт Ремонт 12 кімнат колективного центру розміщеного за адресою: Харківська область, с.Докучаєвське вул. Докучаєва, 12 (ремонт кімнат 201, 220, 303, 304, 307, 308) / for comprehensive repair of 12 rooms of the collective centre located at Kharkiv region, Dokuchaievske village, 12 Dokuchaieva St. (repair of the rooms 201, 220, 303, 304, 307 and 308)
Умови виконання робіт / Terms and conditions of works
Об'єми робіт / Scope of works
№ Ч.ч. / No. | Найменування робіт і витрат / Name of works and costs |  | Одиниця виміру / Unit of Measurement | Кількість / Quantity | Примітка / Note
1 | 2 |  | 3 | 4 | 5
1 | Знімання шпалер / Removal of wallpaper |  | м2 / m2 | 296.4
2 | Очищення приміщень від сміття / Cleaning of premises from debris |  | т / t | 3
3 | Навантаження сміття вручну / Manual loading of debris |  | т / t | 3
4 | Перевезення сміття до 15 км / Transportation of debris up to 15 km |  | т / t | 3
5 | Улаштування під покриття підлоги основи із листів ОСБ в два шари площею основи до 20 м2 / Installation of a subfloor base made of OSB sheets in two layers, with a base area up to 20 m² |  | м2 / m2 | 113.22
6 | Улаштування покриття з лінолеуму площею покриття понад 10 м2/ Installation of linoleum flooring with a surface area exceeding 10 m² |  | м2 / m2 | 113.22
7 | Улаштування плінтусів полівінілхлоридних / Installation of PVC skirting boards |  | м / m | 103.2
8 | Фарбування олійними сумішами за 2 рази раніше пофарбованих радіаторів та ребристих труб / Painting previously painted radiators and ribbed pipes with oil-based mixtures in two coats |  | м2 / m2 | 36
9 | Фарбування олійними сумішами за 2 рази раніше пофарбованих сталевих труб / Painting previously painted steel pipes with oil-based mixtures in two coats |  | м2 / m2 | 7.236
10 | Улаштування основи з сітки по цегляних та бетонних поверхнях / Installation of mesh base over brick and concrete surfaces |  | м2 / m2 | 235.2
11 | Шпаклювання стін мінеральною шпаклівкою / Wall puttying with mineral filler |  | м2 / m2 | 296.4
12 | Додавати на 1 мм зміни товщини шпаклівки до норм 15- 182-1, 15-182-2 / Add per 1 mm change in putty thickness according to standards 15-182-1, 15-182-2 |  | м2 / m2 | 296.4
13 | Улаштування обшивки стін гіпсокартонними і гіпсоволокнистими листами на клеї / Installation of wall cladding using gypsum plasterboards and gypsum fibreboards with adhesive |  | м2 / m2 | 61.2
14 | Шпаклювання стін мінеральною шпаклівкою / Wall puttying with mineral filler |  | м2 / m2 | 61.2
15 | Додавати на 1 мм зміни товщини шпаклівки до норм 15- 182-1, 15-182-2 / Add per 1 mm change in putty thickness according to standards 15-182-1, 15-182-2 |  | м2 / m2 | 61.2
16 | Поліпшене фарбування полівінілацетатними водоемульсійними сумішами укосів по збірних конструкціях, підготовлених під фарбування / Improved painting of reveals made of prefabricated structures with polyvinyl acetate emulsion paints (on prepared surfaces) |  | м2 / m2 | 296.4
17 | Монтаж натяжної стелі / Installation of stretch ceiling |  | м2 / m2 | 113.22
18 | Прокладання кабелю перерізом до 6 мм2 на скобах / Cable laying with cross-section up to 6 mm² using staples |  | м / m | 240
1 | 2 |  | 3 | 4 | 5
19 | Установлення вимикачів утопленого типу при схованій проводці, 1-клавішних / Installation of flush-mounted single-gang switches for concealed wiring |  | шт / pcs | 6
20 | Установлення блоків з кількістю установлюваних апаратів [вимикачів і штепсельних розеток] до 3 / Installation of electrical blocks with up to 3 devices (switches and sockets) |  | шт / pcs | 36
21 | Установлення вимикачів та перемикачів пакетних 2-х і 3- х полюсних на струм до 25 А / Installation of 2- or 3-pole rotary switches for current up to 25 A |  | шт / pcs | 18
22 | Установлення щитків освітлювальних групових масою до 3 кг у готовій ніші або на стіні / Installation of lighting group panels weighing up to 3 kg in a prepared niche or on a wall |  | шт / pcs | 6
23 | Монтаж світильників для люмінесцентних ламп, які встановлюються в підвісних стелях, кількість ламп 2 шт / Installation of luminaires for fluorescent lamps (2 lamps per fixture) in suspended ceilings |  | шт / pcs | 6
24 | Шпаклювання укосів мінеральною шпаклівкою / Plastering of reveals with mineral putty |  | м2 / m2 | 2.6838
25 | Додавати на 1 мм зміни товщини шпаклівки до норм 15- 182-1, 15-182-2 / Add per 1 mm change in putty thickness according to standards 15-182-1, 15-182-2 |  | м2 / m2 | 2.6838
26 | Поліпшене фарбування полівінілацетатними водоемульсійними сумішами укосів по збірних конструкціях, підготовлених під фарбування / Improved painting of reveals made of prefabricated structures with polyvinyl acetate emulsion paints (on prepared surfaces) |  | м2 / m2 | 2.6838
Склав/ Prepared by Старусєв К.В. / Starusiev K.V.
[посада, підпис ( ініціали, прізвище) / title, signature ( initials, surname)]
Перевірив / Verified by Бондаренко Л. / Bondarenko L.
[посада, підпис ( ініціали, прізвище) / title, signature ( initials, surname)]