## 36_ДЦ_ДФ_02-01-01
ЗАТВЕРДЖЕНО / APPROVED
БО "БФ"ЯНГОЛИ СПАСІННЯ" / CO "CF "ANGELS OF SALVATION"
( назва організації, що затверджує / name of the approving organisation)
___________________
( посада, підпис, ініціали, прізвище / title, signature, initials, surname )
“_____” ____________________________20__ р.
ДЕФЕКТНИЙ АКТ / DEFECT REPORT
на капітальний ремонт ремонт приміщень першого поверху гуртожитку за адресою м.Харків, вул Докучаєва, буд 12. / for comprehensive repair repair of the premises on the first floor of the dormitory at the address: Kharkiv, 12 Dokuchaieva St.
Умови виконання робіт / Terms and conditions of works
Об'єми робіт / Scope of works
№ Ч.ч. / No. | Найменування робіт і витрат / Name of works and costs |  | Одиниця виміру / Unit of Measurement | Кількість / Quantity | Примітка / Note
1 | 2 |  | 3 | 4 | 5
Розділ №1. Демонтажні роботи / Section No. 1. Dismantling works
1 | Знімання шпалер простих та поліпшених / Removal of standard and improved wallpaper |  | м2 / m2 | 212
2 | Розбирання цегляних перегородок / Dismantling of brick partitions |  | м3 / m3 | 3.942
3 | Знімання дверних полотен / Removal of door leaves |  | м2 / m2 | 16.4
4 | Демонтаж дверних коробок в кам'яних стінах з відбиванням штукатурки в укосах / Dismantling of door frames in masonry walls, including removal of plaster in reveals |  | шт / pcs | 10
5 | Пробивання прорізів у цегляних стінах вручну / Manual creation of openings in brick walls |  | м3 / m3 | 1.44
6 | Відбивання штукатурки зі стін / Removal of plaster from walls |  | м2 / m2 | 382
7 | Відбивання штукатурки зі стель / Removal of plaster from ceilings |  | м2 / m2 | 161
8 | Розбирання дощатих покриттів підлог / Dismantling of timber floorboards |  | м2 / m2 | 16.6
9 | Розбирання лаг підлоги / Dismantling of floor joists |  | м2 / m2 | 16.6
10 | Демонтаж старої електропроводки / Dismantling of old electrical wiring |  | м / m | 140
11 | Демонтаж унітазу / Dismantling of a toilet |  | к-т / set | 1
12 | (Демонтаж) Прокладання трубопроводів каналізації з поліетиленових труб діаметром 100 мм / (Dismantling) Installation of 100 mm polyethylene sewer pipes |  | м / m | 14
13 | (Демонтаж) Прокладання трубопроводів каналізації з поліетиленових труб діаметром 50 мм / (Dismantling) Installation of 50 mm polyethylene sewer pipes |  | м / m | 5
14 | (Демонтаж) облицювання стель ПВХ / (Dismantling) Removal of PVC ceiling cladding |  | м2 / m2 | 32.9
15 | Демонтаж світильників стелі / Dismantling of ceiling light fittings |  | шт / pcs | 10
16 | Демонтаж вимикачів / Dismantling of switches |  | шт / pcs | 10
17 | Демонтаж розеток / Dismantling of sockets |  | шт / pcs | 20
18 | Розбирання покриттів підлог з керамічних плиток / Removal of ceramic tile floor coverings |  | м2 / m2 | 12.5
19 | Розбирання плінтусів підлоги / Dismantling of skirting boards |  | м / m | 96.6
20 | Очищення приміщень від сміття / Cleaning of premises from construction debris |  | т / t | 30
21 | Навантаження сміття вручну / Manual loading of debris |  | т / t | 30
22 | Перевезення сміття до 15 км / Transport of debris up to 15 km |  | т / t | 30
Розділ №2. Будівельні роботи / Section No. 2. Construction works
23 | Монтаж дрібних металоконструкцій вагою до 0,1 т(перемички дверей) / Installation of small metal structures up to 0.1 t (door lintels) |  | т / t | 0.2
24 | Кут металевий 100*100*8 / Metal angle 100*100*8 |  | т / t | 0.2
25 | Ґрунтування металевих поверхонь за один раз ґрунтовкою ГФ-021 (перемички) / Priming of metal surfaces in one coat with GF-021 primer (lintels) |  | м2 / m2 | 6.4
1 | 2 |  | 3 | 4 | 5
26 | Фарбування металевих поґрунтованих поверхонь емаллю ПФ-115(перемички) за 2 раза / Painting of primed metal surfaces with PF-115 enamel (lintels), in two coats |  | м2 / m2 | 6.4
27 | Грунт-фарба для металу банка 2,8 кг / Primer paint for metal, 2.8 kg tin |  | шт / pcs | 1
28 | Мурування внутрішніх стін із керамічної, силікатної або порожнистої цегли при висоті поверху до 4 м(монтаж перегородки з цегли) / Masonry of internal walls from ceramic, silicate, or hollow brick, at floor height up to 4 m (partition wall construction) |  | м3 / m3 | 1.44
29 | Цегла керамічна / Ceramic bricks |  | шт / pcs | 670
30 | Суміш кладочна 25 кг / Masonry mortar mix, 25 kg |  | шт / pcs | 24
31 | Армування кладки стін та інших конструкцій / Reinforcement of masonry walls and other structures |  | т / t | 0.03
32 | Арматура А3тф8 / Rebar A3, Ø8 mm |  | т / t | 0.03
33 | Улаштування підстильного шару піщаного / Installation of sand sub-base layer |  | м3 / m3 | 3.6
34 | Пісок / Sand |  | т / t | 6.05
35 | Улаштування цементної стяжки товщиною 20 мм по щебеневій та піщаній основі площею понад 20 м2 / Installation of 20 mm cement screed over concrete base, area over 20 m² |  | м2 / m2 | 24
36 | На кожні 5 мм зміни товщини шару цементної стяжки додавати до 50 мм / For every 5 mm change in screed thickness, add up to 50 mm |  | м2 / m2 | 24
37 | Готування розчину вручну / Preparation of mortar manually |  | м3 / m3 | 1.224
38 | Суміш кладочна 25 кг / Masonry mortar mix, 25 kg |  | шт / pcs | 82
39 | Армування стяжки дротяною сіткою / Reinforcement of screed with wire mesh |  | м2 / m2 | 24
40 | Сітка армувальна 100х100х3 мм / Reinforcing mesh 100х100х3 mm |  | шт / pcs | 12
41 | Улаштування покриття з рулонних матеріалів насухо без промазування кромок / Installation of roll material flooring, dry, without seam sealing |  | м2 / m2 | 24
42 | Плівка 200 мк / Plastic sheeting, 200 micron |  | м2 / m2 | 30
43 | Улаштування першого шару обмазувальної гідроізоляції / Installation of first layer of brush-on waterproofing |  | м2 / m2 | 14.1
44 | Додавати на кожний наступний шар обмазувальної гідроізоляції / Add for each subsequent layer of brush-on waterproofing |  | м2 / m2 | 14.1
45 | Гідроізоляційна суміш Ceresit CR 65 (25 кг) / Waterproofing compound Ceresit CR 65, 25 kg |  | шт / pcs | 4
46 | Улаштування покриттів з керамічних плиток на розчині із сухої клеючої суміші, кількість плиток в 1 м2 понад 7 до 12 шт / Installation of ceramic tile coverings on dry adhesive mortar, 7–12 tiles per m² |  | м2 / m2 | 34.75
47 | Плитка на підлогу для внутрішніх робіт / Floor tile for internal works |  | м2 / m2 | 35.45
48 | СВП для укладання кахеля (500 шт) / Tile levelling system (500 pcs) |  | уп / pack | 0.5
49 | Улаштування під покриття підлоги основи із плит ОСБ у 2 шари / Installation of OSB board sub-base for floor covering, in 2 layers |  | м2 / m2 | 128.25
50 | Лист ОСБ 10х1250х2500 / OSB board 10×1250×2500 mm |  | шт / pcs | 90
51 | Саморіз для кріплення ОСБ (250 шт) / Self-tapping screws for OSB (250 pcs) |  | шт / pcs | 6
52 | Улаштування покриття з лінолеуму площею покриття понад 10 м2 / Installation of linoleum covering, area over 10 m² |  | м2 / m2 | 128.25
53 | Лінолеум / Linoleum |  | м2 / m2 | 150
54 | Улаштування плінтусів полівінілхлоридних / Installation of PVC skirting boards |  | м / m | 164
55 | Плінтус з фасонними частинами 2500 мм / Skirting board with shaped parts, 2500 mm |  | шт / pcs | 69
56 | Облицювання поверхонь стін керамічними плитками на розчині із сухої клеючої суміші, число плиток в 1 м2 понад 7 до 12 шт / Wall cladding with ceramic tiles on dry adhesive mortar, tile density 7–12 pcs per m² |  | м2 / m2 | 35
57 | Плитка стінова для внутрішніх робіт / Wall tile for internal works |  | м2 / m2 | 35.35
58 | СВП для укладання кахеля (500 шт) / Tile levelling system (500 pcs) |  | уп / pack | 0.5
59 | Облицювання укосів листами сухої штукатурки гіпсовими чи гіпсоволокнистими / Cladding of window/door reveals with plasterboard or gypsum-fibre boards |  | м2 / m2 | 22.5
60 | Облицювання стін листами сухої штукатурки гіпсовими чи гіпсоволокнистими / Wall cladding with plasterboard or gypsum-fibre boards |  | м2 / m2 | 409
61 | ГКЛ стіновий (3м) / Wall plasterboard, 3 m |  | шт / pcs | 102
62 | ГКЛ стіновий вологостійкий (3м) / Moisture-resistant wall plasterboard, 3 m |  | шт / pcs | 27
63 | Клей для ГКЛ Perlfix (25 кг) / Adhesive for plasterboard Perlfix, 25 kg |  | шт / pcs | 109
64 | Кутник з армуючою сіткою 3м / Corner bead with reinforcing mesh, 3 m |  | шт / pcs | 34
65 | Стрічка армувальна серпянка 20 м / Fibreglass joint tape 20 m |  | шт / pcs | 25
66 | Суміш Фугенфюллер для швів мішок 25 кг / Fugenfüller joint filler, 25 kg bag |  | кг / kg | 150
67 | Шпаклювання стін та укосів мінеральною шпаклівкою / Plastering of walls and reveals with mineral filler |  | м2 / m2 | 396
68 | Додавати на 1 мм зміни товщини шпаклівки до норм 15-182-1, 15-182-2 / dd for each 1 mm variation in plaster thickness to norms 15-182-1, 15-182-2 |  | м2 / m2 | 396
1 | 2 |  | 3 | 4 | 5
69 | Поліпшене фарбування полівінілацетатними водоемульсійними сумішами стін по збірних конструкціях, підготовлених під фарбування / Improved painting of walls with PVA water-emulsion paint, on prefabricated structures prepared for painting |  | м2 / m2 | 396
70 | Ґрунтовка глибокого проникнення відро 10 л / Deep penetration primer 10 l |  | л / l | 75.05
71 | Фарба на водній основі для внутр.робіт 14 кг / Water-based interior paint, 14 kg |  | шт / pcs | 13
72 | Колор для фарби / Paint colourant |  | шт / pcs | 24
73 | Улаштування каркасу підвісних стель / Installation of suspended ceiling framework |  | м2 / m2 | 49.4
74 | Укладання плит стельових в каркас стелі / Installation of ceiling tiles into suspended ceiling frame |  | м2 / m2 | 49.4
75 | Підвісна стеля типу ARMSTRONG / Suspended ceiling, ARMSTRONG type |  | м2 / m2 | 52
76 | Улаштування каркасу однорівневих підвісних стель із металевих профілів / Installation of single-level suspended ceiling framework from metal profiles |  | м2 / m2 | 128.25
77 | Натягування плівки натяжної стелі / Stretching of stretch ceiling film |  | м2 / m2 | 128.25
78 | Підвісна стеля мембрана з фасонними частинами / Suspended ceiling membrane with shaped parts |  | м2 / m2 | 130
79 | Установлення металевих дверних коробок із навішуванням дверних полотен / Installation of metal door frames with hanging of door leaves |  | м2 / m2 | 16
80 | Блок дверний металевий / Metal door unit |  | шт / pcs | 8
81 | Забивання щілин монтажною піною, площа перерізу щілини 20 см2 / Sealing of gaps with mounting foam, gap cross-section 20 cm² |  | м / m | 40
82 | Піна монтажна професійна / Professional mounting foam |  | шт / pcs | 4
83 | Заповнення дверних прорізів готовими дверними блоками площею понад 2 до 3 м2 з металопластику у кам'яних стінах / Filling of door openings with ready-made metal–plastic door units, area over 2 to 3 m², in stone walls |  | м2 / m2 | 4.2
84 | Блок дверний металопластиковий 1000х2100 межкімнатний / Metal–plastic door unit 1000×2100 mm, interior |  | шт / pcs | 2
85 | Анкер 100х10 / Anchor 100×10 mm |  | шт / pcs | 60
86 | Піна монтажна професійна / Professional mounting foam |  | шт / pcs | 1
87 | (Демонтаж) бойлера / (Dismantling) of water heater |  | шт / pcs | 1
88 | Установлення бойлера / Installation of water heater |  | шт / pcs | 1
89 | Гнучка підводка 500мм / Flexible hose 500 mm |  | шт / pcs | 2
90 | Установлення щитків (для 2-х автоматичних вимикачей) / Installation of distribution box (for 2 circuit breakers) |  | шт / pcs | 9
91 | Щиток для 2-х автоматичних вимикачей / Distribution box for 2 circuit breakers |  | шт / pcs | 9
92 | Установлення автоматичного вимикача 16А / Installation of 16A circuit breaker |  | шт / pcs | 18
93 | Вимикач автоматичний 16А / 16A circuit breaker |  | шт / pcs | 18
94 | Установлення блоків з кількістю установлюваних апаратів [вимикачів і штепсельних розеток] до 3 / Installation of blocks with up to 3 devices (switches and socket outlets) |  | шт / pcs | 27
95 | Розетки подвійні / Double socket outlet |  | шт / pcs | 27
96 | Установлення вимикачів утопленого типу при схованій проводці, 2-клавішних / Installation of flush-mounted two-gang switches |  | шт / pcs | 10
97 | Вимикач двоклавішний / Two-gang switch |  | шт / pcs | 10
98 | Коробка установча 65*45 / Installation box 65×45 mm |  | шт / pcs | 37
99 | Монтаж поліетиленових труб для електропроводки діаметром 16 мм / Installation of polyethylene conduits for wiring, Ø16 mm |  | м / m | 350
100 | Захисна трубка /гофрована/ Protective corrugated conduit 16×2 mm |  | м / m | 370
101 | Затягування першого проводу перерізом понад 2,5 мм2 до 6 мм2 в труби / Pulling of first wire (cross-section over 2.5 mm² up to 6 mm²) into conduits |  | м / m | 400
102 | Кабель шввп 2х2,5 / 2×2.5 mm² flat PVC cable |  | м / m | 200
103 | Кабель шввп 2х1,5 / 2×1.5 mm² flat PVC cable |  | м / m | 200
104 | Коробка розподільна / Junction box |  | шт / pcs | 10
105 | Монтаж світильників для стелі / Installation of ceiling light fittings |  | шт / pcs | 22
106 | Світильник стельовий / Ceiling light fitting |  | шт / pcs | 22
107 | Прокладання трубопроводів каналізації з поліетиленових труб діаметром 50 мм / Laying of sewage pipelines from polyethylene pipes Ø50 mm |  | м / m | 9
108 | Труби поліпропіленові для внутрішньої каналізації діам.50 мм / Polypropylene pipes for internal sewage Ø50 mm |  | м / m | 9
109 | Прокладання трубопроводів каналізації з поліетиленових труб діаметром 100 мм / Laying of sewage pipelines from polyethylene pipes Ø100 mm |  | м / m | 14
110 | Труби поліпропіленові для внутрішньої каналізації діам. 110 мм / Polypropylene pipes for internal sewage Ø110 mm |  | м / m | 14
111 | Установлення унітазів з безпосередньо приєднаним бачком / Installation of WC with directly connected cistern |  | к-т / set | 1
1 | 2 |  | 3 | 4 | 5
112 | Унітаз в комплекті з фурнітурой та комплектуючими / Toilet complete with fittings and accessories |  | шт / pcs | 1
113 | Гнучка підводка 500мм / Flexible hose 500 mm |  | шт / pcs | 1
114 | Установлення трапа душевої кабінки / Installation of shower rain trap |  | к-т / set | 1
115 | Установлення умивальників з підведенням холодної та гарячої води / Installation of washbasins with hot and cold water connection |  | к-т / set | 1
116 | Умивальник зі змішувачем / Washbasin with mixer tap |  | комплект / set | 1
117 | Гнучка підводка 500мм / Flexible hose 500 mm |  | шт / pcs | 2
118 | Встановлення змішувачів з душем / Installation of shower mixers |  | к-т / set | 1
119 | Змішувач для душа / Shower mixer |  | комплект / set | 1
120 | Установлення муфтових кранів водорозбірних / Installation of threaded draw-off valves |  | шт / pcs | 5
121 | Установлення вентиляторів у санвузлі / Installation of bathroom fans |  | шт / pcs | 1
122 | Електровентилятор / Electric fan |  | шт / pcs | 1
123 | Установлення дзеркала з підсвіткой / Installation of mirror with lighting |  | шт / pcs | 1
124 | Дзеркало з підсвіткою / Mirror with lighting |  | шт / pcs | 1
125 | Установлення гарнітури туалетної: вішалок, підстаканників, поручнів для ванн і т.п. / Installation of bathroom accessories: hooks, tumblers, grab rails for baths, etc. |  | шт / pcs | 4
126 | Стульчак для інвалідів інклюзивний / Inclusive toilet seat for disabled persons |  | шт / pcs | 1
127 | Поручень для інвалідів інклюзивний / Inclusive grab rail for disabled persons |  | шт / pcs | 2
128 | Штора душева / Shower curtain |  | шт / pcs | 1
129 | Забивання щілин монтажною піною (шви перекриття стелі) / Sealing of joints with mounting foam (ceiling slab joints) |  | м / m | 110
130 | Піна монтажна професійна / Professional mounting foam |  | шт / pcs | 17
131 | Улаштування каркасу підвісних стель / Installation of suspended ceiling framework |  | м2 / m2 | 17.8
132 | Профіль UD / UD profile |  | м / m | 24
133 | Профіль СD / CD profile |  | м / m | 36
134 | Підвіс 125 мм / Hanger 125 mm |  | шт / pcs | 40
135 | Саморізи текси (1000 шт) / Tex screws (1000 pcs) |  | уп / pack | 1
136 | Дюбель швидкий монтаж 6*60 (гриб)(100 шт) / Quick-mount dowel 6×60 mm (“mushroom”), 100 pcs |  | уп / pack | 50
137 | Опорядження стель ПВХ панелями / Finishing of ceilings with PVC panels |  | м2 / m2 | 17.8
138 | Демонтаж радіаторів масою до 80 кг / Dismantling of radiators up to 80 kg |  | шт / pcs | 14
139 | (Демонтаж) Прокладання трубопроводів опалення зі сталевих електрозварних труб діаметром до 40 мм / (Dismantling) of heating pipelines from welded steel pipes up to Ø40 mm |  | м / m | 46
140 | Прокладання трубопроводів опалення з труб поліетиленових [поліпропіленових] напірних діаметром 25 мм / Installation of heating pipelines from pressure polyethylene [polypropylene] pipes Ø25 mm |  | м / m | 55.7
141 | Труба PN 20 ф25мм під пайку / Pipe PN20 Ø25 mm for welding |  | м / m | 60
142 | Трійник ф25 під пайку / Tee Ø25 mm for welding |  | шт / pcs | 12
143 | Хрестовина ф25 мм під пайку / Cross fitting Ø25 mm for welding |  | шт / pcs | 5
144 | Муфта сполучна ф25 мм під пайку / Coupling Ø25 mm for welding |  | шт / pcs | 25
145 | Кліпси для труб ПВХ діам. 25 мм / Clips for PVC pipes Ø25 mm |  | шт / pcs | 50
146 | Прокладання трубопроводів опалення з труб поліетиленових [поліпропіленових] напірних діаметром 20 мм / Installation of heating pipelines from pressure polyethylene [polypropylene] pipes Ø20 mm |  | м / m | 36
147 | Труба PN 20 ф20мм під пайку / Pipe PN20 Ø20 mm for welding |  | м / m | 40
148 | Хрестовина кутова ф20 мм під пайку / Elbow cross fitting Ø20 mm for welding |  | шт / pcs | 20
149 | Американка ф20 мм під пайку / Union coupling Ø20 mm for welding |  | шт / pcs | 28
150 | Кліпси для труб ПВХ діам. 20 мм / Clips for PVC pipes Ø20 mm |  | шт / pcs | 50
151 | Установлення опалювальних радіаторів сталевих / Installation of steel heating radiators |  | кВт / kW | 37.02
152 | Радіатор опалення 500*1200 мм (кран радіаторний, кран Маєвського) / Heating radiator 500×1200 mm (with radiator valve and Maievskyi valve) |  | шт / pcs | 14
153 | Забивання отворів у місцях проходу трубопроводу в бетонних перекриттях / Sealing of openings in concrete slabs at pipe penetrations |  | шт / pcs | 20
154 | Установлення поручнів із нержавіючої сталі / Installation of stainless steel handrails |  | м / m | 9.4
155 | Поручень із нержавіючої сталі / Stainless steel handrail |  | пм | 9.4
Розділ №3. Ганок / Section No. 3. Porch
156 | Зняття рослинного шару / Removal of topsoil |  | м3 / m3 | 1.9
157 | Установлення бортових каменів бетонних і залізобетонних при інших видах покриттів / Installation of concrete and reinforced concrete kerbstones for other types of paving |  | м / m | 19.2
158 | Камені бортові БР100.20.6 / Kerbstones BR100.20.6 |  | шт / pcs | 20
1 | 2 |  | 3 | 4 | 5
159 | Суміші бетонні готові важкі, клас бетону В15 / Ready-mixed heavy concrete, class B15 |  | м3 / m3 | 1
160 | Улаштування підстильного шару піщаного / Installation of sand sub-base layer |  | м3 / m3 | 1.25
161 | Пісок / Sand |  | т / t | 2.1
162 | Улаштування покриттів з дрібнорозмірних фігурних елементів мощення [ФЕМ] / Installation of paving from small-size shaped elements |  | м2 / m2 | 12.5
163 | Плити бетонні тротуарні фігурні, товщина 40 мм / Concrete paving slabs, shaped, 40 mm thick |  | м2 / m2 | 13.1
164 | Портландцемент М-400 / Portland cement M-400 |  | т / t | 0.1
165 | Пісок / Sand |  | т / t | 1.85
166 | Монтаж козирку металевого / Installation of metal canopy |  | т / t | 0.3
167 | Металоконструкції козирка 1.6*2 м (в комплекті з профлистом та саморізами) / Metal canopy structure 1.6×2 m (complete with profiled sheeting and self-tapping screws) |  | компл. / set | 1
168 | Анкер розпірний 12х160мм / Expansion anchor 12×160 mm |  | шт / pcs | 8
169 | Розбирання бетонних конструкцій ганку / Dismantling of porch concrete structures |  | м3 / m3 | 0.5
170 | Відбивання штукатурки / Removal of plaster |  | м2 / m2 | 3.5
171 | Грунтування поверхні / Priming of surface |  | м2 / m2 | 5
172 | Ґрунтовка Бетонконтакт / Primer “Betonokontakt” |  | кг / kg | 1
173 | Улаштування основи під штукатурку з металевої сітки по цегляних та бетонних поверхнях / Installation of plaster base from metal mesh on brick and concrete surfaces |  | м2 / m2 | 5
174 | Поліпшене штукатурення цементно-вапняним розчином по каменю стін фасадів / Improved cement–lime plastering on stone façade walls |  | м2 / m2 | 5
175 | Готування розчину вручну / Preparation of mortar manually |  | м3 / m3 | 0.06
176 | Суміш кладочна 25 кг / Masonry mortar mix, 25 kg |  | шт / pcs | 4
177 | Просте фарбування полівінілацетатними водоемульсійними сумішами стін по штукатурці та збірних конструкціях, підготовлених під фарбування / Simple painting with polyvinyl acetate water-based emulsions of plastered and prefabricated wall structures prepared for painting |  | м2 / m2 | 5
178 | Фарба на водній основі фасадна / Water-based façade paint |  | кг / kg | 2.5
179 | Ґрунтовка Бетонконтакт / Primer “Betonokontakt” |  | кг / kg | 1
Склав / Prepared by ____________________________________
[посада, підпис ( ініціали, прізвище) / position, signature ( initials, surname)]
Перевірив / Verified by ____________________________________
[посада, підпис ( ініціали, прізвище) / position, signature ( initials, surname)]