## 112_ДЦ_ДФ_02-01-01
ЗАТВЕРДЖЕНО / APPROVED
БО "БФ"ЯНГОЛИ СПАСІННЯ" / CO "CF "ANGELS OF SALVATION"
( назва організації, що затверджує / name of the approving organisation)
___________________
( посада, підпис, ініціали, прізвище / title, signature, initials, surname )
“_____” ____________________________20__ р.
ДЕФЕКТНИЙ АКТ / DEFECT REPORT
на капітальний ремонт ремонт приміщень гуртожитку Амосова ,18 9-й поверх / for comprehensive repair repair of the dormitory premises located at 18 Amosova St., 9th floor
Умови виконання робіт Кст=1,2 / Terms and conditions of works Coefficient=1.2
Об'єми робіт / Scope of works
№ Ч.ч. / No. | Найменування робіт і витрат / Name of works and costs |  | Одиниця виміру / Unit of Measurement | Кількість / Quantity | Примітка / Note
1 | 2 |  | 3 | 4 | 5
1 | Розбирання покриттів підлог з лінолеуму та реліну / Dismantling of floor coverings made of linoleum and relin |  | м2 / m2 | 513.67
2 | Розбирання дерев'яних плінтусів / Dismantling of wooden skirting boards |  | м / m | 375.22
3 | Розбирання керамічних плінтусів / Dismantling of ceramic skirting boards |  | м / m | 20
4 | Знімання дверних полотен / Removal of door leaves |  | м2 / m2 | 130.96
5 | Демонтаж дверних коробок в кам'яних стінах з відбиванням штукатурки в укосах / Dismantling of door frames in masonry walls, including removal of plaster in reveals |  | шт / pcs | 72
6 | Знімання шпалер простих та поліпшених / Removal of standard and improved wallpaper |  | м2 / m2 | 1281.4
7 | Відбивання штукатурки зі стін / Removal of plaster from walls |  | м2 / m2 | 1551.4
8 | Очищення поверхонь стель від фарби, шпалер, касетонів та іншого / Cleaning of ceiling surfaces from paint, wallpaper, panels, and other finishes |  | м2 / m2 | 427.67
9 | Демонтаж світильників / Dismantling of light fixtures |  | шт / pcs | 94
10 | Очищення укосів / Cleaning of reveals |  | м2 / m2 | 94.36
11 | Розбирання покриттів підлог з керамічних плиток / Removal of ceramic tile floor coverings |  | м2 / m2 | 114
12 | Розбирання облицювання стін з керамічних плиток / Dismantling of ceramic tile wall cladding |  | м2 / m2 | 332
13 | Демонтаж радіаторів / Dismantling of radiators |  | шт / pcs | 32
14 | Демонтаж раковин [умивальників] / Dismantling of washbasins |  | к-т / set | 16
15 | Демонтаж розеток / Dismantling of sockets |  | шт / pcs | 84
16 | Демонтаж вимикачів / Dismantling of switches |  | шт / pcs | 83
17 | Розбирання цементних покриттів підлог / Dismantling of cement floor coverings |  | м2 / m2 | 60
18 | Демонтаж ванн / Dismantling of bathtubs |  | к-т / set | 12
19 | Демонтаж унітазу / Dismantling of toilets |  | к-т / set | 12
20 | Розбирання кам'яної кладки / Dismantling of masonry structures |  | м3 / m3 | 1.44
21 | (Демонтаж) Прокладання трубопроводу водопостачання з труб сталевих водогазопровідних оцинкованих діаметром 25 мм / (Dismantling) Installation of water supply pipelines from galvanized steel pipes, diameter 25 mm |  | м / m | 200
22 | (Демонтаж) Прокладання трубопроводів опалення зі сталевих електрозварних труб діаметром до 40 мм / (Dismantling) Installation of heating pipelines made of welded steel pipes, Ø up to 40 mm |  | м / m | 131
23 | Розбирання трубопроводів каналізаційних діаметром 50 мм / Dismantling of sewer pipelines, Ø50 mm |  | м / m | 100
24 | Улаштування покриття з рулонних матеріалів насухо без промазування кромок / Installation of roll material flooring, dry, without seam sealing |  | м2 / m2 | 60
25 | Улаштування цементної стяжки товщиною 20 мм по бетонній основі площею до 20 м2 / Installation of 20 mm cement screed over concrete base, area over 20 m² |  | м2 / m2 | 60
1 | 2 |  | 3 | 4 | 5
26 | На кожні 5 мм зміни товщини шару цементної стяжки додавати до 50 мм / For every 5 mm change in screed thickness, add up to 50 mm |  | м2 / m2 | 34.8
27 | На кожні 5 мм зміни товщини шару цементної стяжки додавати до 60 мм / For every 5 mm change in screed thickness, add up to 60 mm |  | м2 / m2 | 25.2
28 | Готування розчину вручну / Preparation of mortar manually |  | м2 / m2 | 3.32
29 | Улаштування першого шару обмазувальної гідроізоляції підлоги з заведенням на стіни 300 мм / Installation of the first layer of brush-applied floor waterproofing with 300 mm overlap onto walls |  | м2 / m2 | 102
30 | Додавати на кожний наступний шар обмазувальної гідроізоляції / Add for each subsequent layer of brush-on waterproofing |  | м2 / m2 | 102
31 | Улаштування герметизуючої стрічки CL82 по периметру / Add for each subsequent layer of brush-applied waterproofing |  | м шва / m of joint | 50
32 | Улаштування першого шару обмазувальної гідроізоляції стін / Installation of the first layer of brush-applied wall waterproofing |  | м2 / m2 | 134
33 | Додавати на кожний наступний шар обмазувально гідроізоляції / Add for each subsequent layer of brush-on waterproofing |  | м2 / m2 | 134
34 | Улаштування каркасу підвісних стель / Installation of suspended ceiling framework |  | м2 / m2 | 155.67
35 | Укладання плит стельових в каркас стелі / Installation of ceiling tiles into the framework |  | м2 / m2 | 155.67
36 | Улаштування стяжок самовирівнювальних з суміші цементної для деформівниїх основтовщиною 5 мм / Installation of self-leveling cement screed, 5 mm thick, on deformable base |  | м2 / m2 | 569.67
37 | Грунтування підлоги / Priming of floor surface |  | м2 / m2 | 629.67
38 | Улаштування покриття з лінолеуму площею покриття понад 10 м2 / Installation of linoleum flooring, area over 10 m² |  | м2 / m2 | 569.67
39 | Улаштування покриттів з керамічних плиток на розчині із сухої клеючої суміші, кількість плиток в 1 м2 понад 7 до 12 шт / Installation of ceramic tile coverings on dry adhesive mortar, 7–12 tiles per m² |  | м2 / m2 | 60
40 | Улаштування плінтусів полівінілхлоридних на шурупах / Installation of PVC skirting boards fixed with screws |  | м / m | 439.22
41 | Улаштування плінтусів із плиток керамічних / Installation of ceramic tile skirting boards |  | м / m | 50
42 | Улаштування короба із псокартонних плит по металевому каркасу / Installation of gypsum board box on metal frame |  | м2 / m2 | 24
43 | Поліпшене штукатурення поверхонь стін всередені будівлі цементно-вапняним або цементним розчином по каменю та бетону / Improved plastering of internal wall surfaces with cement-lime or cement mortar on stone or concrete base |  | м2 / m2 | 1881.92
44 | Готування розчину вручну / Preparation of mortar manually |  | м3 / m3 | 35.19
45 | Шпаклювання стін мінеральною шпаклівкою / Wall puttying with mineral filler |  | м2 / m2 | 1608.92
46 | Додавати на 1 мм зміни товщини шпаклівки до норм 15-182-1, 15-182-2 / Add for each 1 mm change in thickness according to standards 15-182-1, 15-182-2 |  | м2 / m2 | 1608.92
47 | Поліпшене фарбування полівінілацетатними водоемульсійними сумішами стін по збірних конструкціях, підготовлених під фарбування / Improved painting of walls with PVA water-emulsion paint, on prefabricated structures prepared for painting |  | м2 / m2 | 1608.92
48 | Облицювання поверхонь стін керамічними плитками на розчині із сухої клеючої суміші, число плиток в 1 м2 понад 7 до 12 шт (фартуки) / Wall tiling with ceramic tiles on adhesive mortar made from dry mix, with more than 7 and up to 12 tiles per 1 m² (backsplashes) |  | м2 / m2 | 11
49 | Облицювання поверхонь стін керамічними плитками на розчині із сухої клеючої суміші, число плиток в 1 м2 понад 7 до 12 шт / Wall tiling with ceramic tiles on adhesive mortar made from dry mix, with more than 7 and up to 12 tiles per 1 m² |  | м2 / m2 | 262
50 | Шпаклювання стель мінеральною шпаклівкою / Ceiling puttying with mineral filler |  | м2 / m2 | 414
51 | Додавати на 1 мм зміни товщини шпаклівки до норм 15-182-1, 15-182-2 / Add for each 1 mm change in thickness according to standards 15-182-1, 15-182-2 |  | м2 / m2 | 414
52 | Поліпшене фарбування полівінілацетатними водоемульсійними сумішами стель по збірних конструкціях, підготовлених під фарбування / Improved painting of walls with PVA water-emulsion paint, on prefabricated structures prepared for painting |  | м2 / m2 | 414
53 | Улаштування каркасу однорівневих підвісних стель із металевих профілів / Installation of framework for single-level suspended ceilings from metal profiles |  | м2 / m2 | 60
54 | Опорядження стель ПВХ панелями / Finishing of ceilings with PVC panels |  | м2 / m2 | 60
55 | Штукатурення плоских поверхонь віконних та дверних укосів по бетону та каменю / Plastering of flat surfaces of window and door reveals on concrete and masonry |  | м2 / m2 | 83.94
56 | Готування розчину вручну / Preparation of mortar manually |  | м3 / m3 | 3.69
57 | Шпаклювання укосів мінеральною шпаклівкою / Puttying of reveals with starter mineral plaster |  | м2 / m2 | 47.3
58 | Додавати на 1 мм зміни товщини шпаклівки до норм 15-182-1, 15-182-2 / Add for each 1 mm change in thickness according to standards 15-182-1, 15-182-2 |  | м2 / m2 | 47.3
59 | Поліпшене фарбування полівінілацетатними водоемульсійними сумішами укосів по збірних конструкціях, підготовлених під фарбування / Improved painting of reveals with polyvinyl acetate water-based emulsion compositions on prefabricated structures prepared for painting |  | м2 / m2 | 111.3
1 | 2 |  | 3 | 4 | 5
60 | Облицювання поверхонь укосів керамічними плитками на розчині із сухої клеючої суміші, число плиток в 1 м2 понад 7 до 12 шт / Wall tiling with ceramic tiles on adhesive mortar made from dry mix, with more than 7 and up to 12 tiles per 1 m² |  | м2 / m2 | 40
61 | Монтаж світильників / Installation of light fixtures |  | шт / pcs | 94
62 | Установлення блоків з кількістю установлюваних апаратів [вимикачів і штепсельних розеток] до 3 / Installation of blocks with up to 3 devices (switches and socket outlets) |  | шт / pcs | 145
63 | Установлення вимикачів утопленого типу при схованій проводці, 1-клавішних / Installation of flush-mounted single-gang switches for concealed wiring |  | шт / pcs | 85
64 | Установлення вентиляторів осьових масою до 0,025 т / Installation of axial fans, weight up to 0.025 t |  | шт / pcs | 12
65 | Установлення вентиляторів у квартирах [витяжка] / Installation of apartment exhaust fans |  | шт / pcs | 2
66 | Установлення бойлера / Installation of water heater |  | шт / pcs | 12
67 | Установлення вимикачів та перемикачів пакетних 2-х і 3-х полюсних на струм до 25 А / Installation of 2- and 3-pole toggle switches for currents up to 25 A |  | шт / pcs | 16
68 | Установлення опалювальних радіаторів сталевих / Installation of steel heating radiators |  | кВт / kW | 57.6
69 | Прокладання кабелю перерізом 3*1.5 мм2 / Laying of cable, section 3×1.5 mm² |  | м / m | 224
70 | Прокладання кабелю перерізом 3*2.5 мм2 / Laying of cable, section 3×2.5 mm² |  | м / m | 432
71 | Прокладання кабелю перерізом 3*6 ммм2 / Laying of cable, section 3×6 mm² |  | м / m | 50
72 | Приварка згонів на опалення / Welding of threaded joints for heating pipelines |  | згон / joint | 64
73 | Прокладання трубопроводів водопостачання з труб поліетиленових [поліпропіленових] напірних діаметром 20 мм / Installation of water supply pipelines from polyethylene [or polypropylene] pressure pipes, diameter 20 mm |  | м / m | 160
74 | Прокладання трубопроводів опалення з труб поліетиленових [поліпропіленових] напірних діаметром 25 мм / Installation of water supply pipelines from polyethylene [or polypropylene] pressure pipes, diameter 25 mm |  | м / m | 131
75 | Установлення умивальників з підведенням холодної та гарячої води / Installation of washbasins with cold and hot water connections |  | к-т / set | 12
76 | Установлення мийок на одне відділення / Installation of single-bowl sinks |  | к-т / set | 4
77 | Установлення змішувачів / Installation of mixers |  | шт / pcs | 16
78 | Установлення змішувачів душових / Installation of shower mixers |  | шт / pcs | 12
79 | Установлення трапів душових / Installation of shower drains |  | к-т / set | 12
80 | Установлення унітазів з безпосередньо приєднаним бачком / Installation of toilets with directly connected cisterns |  | к-т / set | 12
81 | Установлення муфтових кранів / Installation of threaded valves |  | шт / pcs | 122
82 | Заповнення віконних прорізів готовими блоками площею до 2 м2 з металопластику в кам'яних стінах житлових і громадських будівель / Filling of window openings with prefabricated metal-plastic blocks, area up to 2 m², in masonry walls of residential and public buildings |  | м2 / m2 | 3.86
83 | Заповнення дверних прорізів готовими дверними блоками площею до 2 м2 з металопластику у кам'яних стінах / Installation of door openings with prefabricated metal-plastic door units, area up to 2 m², in masonry walls |  | м2 / m2 | 55.77
84 | Заповнення дверних прорізів ламінованими дверними блоками із застосуванням анкерів і монтажної піни / Filling of door openings with laminated door units using anchors and mounting foam |  | блок / unit | 40
85 | Установлення дверних [віконних] наборів урізних [шпінгалети дверні, ручки-закрутки дверні балконні, ручки-засувки дверні] / Installation of door/window fittings [door bolts, balcony turn handles, door latch handles] |  | шт / pcs | 40
86 | Прокладання трубопроводів каналізації з поліетиленових труб діаметром 50 мм / Installation of sewer pipelines from polyethylene pipes, diameter 50 mm |  | м / m | 50
87 | Установлення гарнітури туалетної:дзеркала / Installation of toilet accessories: mirror |  | шт / pcs | 12
88 | Очищення приміщень від сміття / Cleaning of premises from construction debris |  | т / t | 50.9
89 | Навантаження сміття вручну / Manual loading of debris |  | т / t | 50.9
90 | Перевезення сміття до 30 км / Transport of debris up to 30 km |  | т / t | 50.9
91 | Диван / Sofa |  | шт / pcs | 1
92 | Телевізор / TV |  | шт / pcs | 1
93 | Тумба під телевізор / TV cabinet |  | шт / pcs | 1
94 | Комплект кухонних меблів / Kitchen furniture set |  | шт / pcs | 2
Склав / Prepared by ____________________________________
[посада, підпис ( ініціали, прізвище) / title, signature ( initials, surname)]
Перевірив / Verified by ____________________________________
[посада, підпис ( ініціали, прізвище) / title, signature ( initials, surname)]