## Городня обсяг робіт
Додаток 2 / Annex 2
Відомість обсягів робіт / Scope of work
Поточний ремонт частини приміщень будівлі КНП "Городнянська міська лікарня" за адресою м.Городня, вул. Чернігівська, 26 / Current repairs to be made to part of the premises of the building of the Horodnia Town Hospital at 26 Chernihivska Street, Horodnia. | [5 empty] | Р о б о т и |  |  | М а т е р і а л и
№ Ч.ч. | Найменування робіт | Description of work | Од. виміру / Unit of meas-nt | Кількість / Qty | Примітка / Note | Кіл-ть | Ціна за одиницю, грн включаючи всі податки і збори | Сумма, грн включаючи всі податки і збори | Найменування матеріалів (зазначається до кожної відповідної роботи) | Од. вим. | Кіл-ть | Ціна за одиницю, грн включаючи всі податки і збори | Сумма, грн включаючи всі податки і збори
| Універсальне санітарно-гігієнічне приміщення з зоною для душу | Multipurpose sanitary and hygiene room with shower area | [5 empty] | 0 |  |  |  |  | 0
1 | Розбирання цементних покриттів підлог товщиною 170мм | Removing 170 mm thick cement floor coverings | м2 | 3.15 |  |  |  | 0 |  |  |  |  | 0
2 | Улаштування цементної стяжки товщиною 20мм по бетонній основі | Placement of an 20 mm thick cement screed on a concrete base | м2 | 6.67 |  |  |  | 0 |  |  |  |  | 0
3 | Улаштування шару обмазувальної гідроізоляції з заведенням на стіни на висоту 150мм (два шари) | Application of a membrane waterproofing layer on the walls to a height of 150 mm (two layers) | м2 | 9.82 |  |  |  | 0 |  |  |  |  | 0
4 | Улаштування покриттів з керамічних плиток на розчині із сухої клеючої суміші | Laying ceramic tile coverings using a dry adhesive mixture | м2 | 9.82 |  |  |  | 0 |  |  |  |  | 0
5 | Відбивання штукатурки по цеглі та бетону зі стін | Removing plaster from brick and concrete walls | м2 | 24.56 |  |  |  | 0 |  |  |  |  | 0
6 | Просте штукатурення стін всередині будівлі цементно-вапняним або цементним розчином по каменю та бетону | Simple plastering of walls inside buildings using cement-lime or cement mortar on stone and concrete | м2 | 35.4 |  |  |  | 0 |  |  |  |  | 0
7 | Облицювання поверхонь стін керамічними плитками на розчині із сухої клеючої суміші | Facing wall surfaces with ceramic tiles using a dry adhesive mixture solution | м2 | 35.4 |  |  |  | 0 |  |  |  |  | 0
8 | Очищення вручну внутрішніх поверхонь стель від набілу | Manual cleaning of ceiling surfaces from whitewash | м2 | 9.82 |  |  |  | 0 |  |  |  |  | 0
9 | Улаштування підвісної стелі з алюмінієвих рейок (кубічна рейка) | Installation of a suspended ceiling made of aluminum rails (cubic rail) | м2 | 9.82 |  |  |  | 0 |  |  |  |  | 0
10 | Суцільне вирівнювання бетонних поверхонь укосів (одношарове штукатурення) | Complete leveling of concrete slope surfaces (single-layer plastering) | м2 | 0.36 |  |  |  | 0 |  |  |  |  | 0
11 | Облицювання поверхонь укосів керамічними плитками на розчині із сухої клеючої суміші | Facing of slope surfaces with ceramic tiles using a dry adhesive mixture solution | м2 | 0.36 |  |  |  | 0 |  |  |  |  | 0
12 | Установлення вентилятора «ВЕНТС» Квайт 100Т з таймером затримки вимкнення | Installation of a VENTS Quiet 100T fan with a delay timer | шт | 1 |  |  |  | 0 |  |  |  |  | 0
13 | Установлення витяжної гравітаційної решітки МВМ 100 ВЖ Н | Installation of the MVM 100 VZ N gravity exhaust grille | шт | 1 |  |  |  | 0 |  |  |  |  | 0
14 | Прокладання повітроводів діаметром до 200 мм з оцинкованої сталі класу Н (нормальна) товщиною 0,5мм з одним поворотом на 900 | Laying of air ducts with a diameter of up to 200 mm made of galvanized steel of class H (normal) with a thickness of 0.5 mm with a single 900 turn | м | 3 |  |  |  | 0 |  |  |  |  | 0
15 | Прокладання трубопроводів водопостачання з труб поліпропіленових напірних діаметром 20мм з встановленням 1 крану шарового | Laying water supply pipelines using polypropylene pressure pipes with a diameter of 20 mm with the installation of 1 ball valve | м | 35 |  |  |  | 0 |  |  |  |  | 0
16 | Прокладання трубопроводів каналізації з поліетиленових труб діаметром 100мм | Laying sewage pipelines using polyethylene pipes with a diameter of 100 mm | м | 1 |  |  |  | 0 |  |  |  |  | 0
17 | Прокладання трубопроводів каналізації з поліетиленових труб діаметром 50мм (чотири повороти) | Laying sewer polyethylene pipes with a diameter of 50 mm (four turns) | м | 4 |  |  |  | 0 |  |  |  |  | 0
18 | Установлення унітазу з безпосередньо приєднаним змивним бачком з функцією біде (або встановлення додатково змішувача з гігієнічним душем біля унітаза) | Installation of a toilet bowl with a directly connected flush tank with a bidet function (or installation of an additional mixer with a hygienic shower near the toilet bowl) | к-т | 1 |  |  |  | 0 |  |  |  |  | 0
19 | Установлення умивальника одиночного з підведенням гарячої та холодної води в комплекті з змішувачем важільного типу з функцією нахилу та регулюванням по висоті з сифоном та гофрою | Installation of a single washbasin with hot and cold water supply, complete with a lever-type mixer with tilt and height adjustment functions, with a siphon and corrugated pipe | к-т | 1 |  |  |  | 0 |  |  |  |  | 0
20 | Монтаж загального зливу для санвузла (трап для душа Geberit) в комплекті з решіткою з кріпленням на гвинтах та рамкою решітки | Installation of a common drain for the bathroom (Geberit shower drain) complete with a screw-mounted grate and grate frame | к-т | 1 |  |  |  | 0 |  |  |  |  | 0
21 | Встановлення водонагрівача (бойлера) 40л | Installation of a 40-liter water heater (boiler) | шт | 1 |  |  |  | 0 |  |  |  |  | 0
22 | Встановлення електричної рушникосушарки 1170x530 з терморегулятором | Installation of an 1170 x 530 electric towel dryer with a thermostat | шт | 1 |  |  |  | 0 |  |  |  |  | 0
23 | Встановлення дозатора для мила сенсорного 2шт диспенсера для паперових рушників, полички 2шт(для душу та біля рукомийника), тримач для туалетного паперу | Installation of a touchless soap dispenser, 2 paper towel dispensers, 2 shelves (for the shower and sink), and a toilet paper holder | к-т | 1 |  |  |  | 0 |  |  |  |  | 0
24 | Встановлення гачків (для одягу, милиць, речей, іншого приладдя) | Installation of hooks (for clothes, crutches, other items) | шт | 6 |  |  |  | 0 |  |  |  |  | 0
25 | Встановлення відкидного сидіння для душу зі спинкою | Installation of a folding shower seat with backrest | шт | 1 |  |  |  | 0 |  |  |  |  | 0
26 | Встановлення душового важільного типу змішувача з лійкою та довжиною шланга 1,5 метра | Installation of a lever-type shower mixer with a shower head and a 1.5-meter hose | к-т | 1 |  |  |  | 0 |  |  |  |  | 0
27 | Встановлення поручня горизонтального відкидного | Installation of a horizontal folding handrail | шт | 3 |  |  |  | 0 |  |  |  |  | 0
28 | Встановлення поручня горизонтального довжиною 1м | Installation of a horizontal handrail 1 m long | шт | 3 |  |  |  | 0 |  |  |  |  | 0
29 | Встановлення поручня вертикального довжиною 80 см | Installation of a vertical handrail 80 cm long | шт | 2 |  |  |  | 0 |  |  |  |  | 0
30 | Встановлення поручня для умивальника | Installation of a handrail for a washbasin | шт | 1 |  |  |  | 0 |  |  |  |  | 0
31 | Встановлення ширми для душової кабіни довжиною 2,3м | Installation of a shower screen 2.3 m long | шт | 1 |  |  |  | 0 |  |  |  |  | 0
32 | Встановлення дзеркала настінного з регулюванням нахилу з можливістю повороту | Installation of a wall mirror with tilt adjustment and rotation | шт | 1 |  |  |  | 0 |  |  |  |  | 0
33 | Встановлення світильника 600х600мм стельового світлодіодного 43Вт IP54 | Installation of a 600 x 600 mm ceiling LED light fixture, 43W, IP54 | шт | 2 |  |  |  | 0 |  |  |  |  | 0
34 | Встановлення розетки подвійної утопленого типу | Installation of a double flush-mounted outlet | шт | 2 |  |  |  | 0 |  |  |  |  | 0
35 | Встановлення вимикача одноклавішного утопленого типу | Installation of a single-key flush-mounted switch | шт | 1 |  |  |  | 0 |  |  |  |  | 0
| Кабінет для надання індивідуальної психологічної допомоги | Individual Mental Health Support Room | [5 empty] | 0 |  |  |  |  | 0
36 | Улаштування цементної стяжки товщиною 55 мм по бетонній основі | Placement of an 55 mm thick cement screed on a concrete base | м2 | 14.9 |  |  |  | 0 |  |  |  |  | 0
37 | Улаштування стяжки самовирівнювальної з суміші цементної для недеформованих основ товщиною 10 мм | Placement of self-leveling screed made of cement mixture for non-deformable bases with a 10 mm thickness | м2 | 14.19 |  |  |  | 0 |  |  |  |  | 0
38 | Улаштування покриття з лінолеуму з заведенням країв на стіни висотою 10см зі зварюванням полотнища у стиках | Placement of linoleum flooring with edges tucked into the walls to a height of 10 cm. with welding of the sheets at the joints | м2 | 14.19 |  |  |  | 0 |  |  |  |  | 0
39 | Улаштування обшивки стін гіпсокартонними плитами [фальшстіни] по металевому каркасу | Wall cladding with plasterboard panels [false walls] on a metal frame | м2 | 3.22 |  |  |  | 0 |  |  |  |  | 0
40 | Улаштування обшивки стін гіпсокартонними плитами [фальшстіни] по металевому каркасу (зашивання металевих труб висота 0,3м, ширина 0,35м, довжина 4,73м під стелею) | Wall cladding with plasterboard panels [false walls] on a metal frame (covering metal pipes 0.3 m high, 0.35 m wide, 4.73 m long under the ceiling) | м2 | 3.08 |  |  |  | 0 |  |  |  |  | 0
41 | Встановлення люк ревізійний 200х300мм | Installation of an inspection hatch 200 x 300 mm | шт | 2 |  |  |  | 0 |  |  |  |  | 0
42 | Очищення вручну внутрішніх поверхонь стін від набілу | Manual cleaning of interior wall surfaces from whitewash | м2 | 24.56 |  |  |  | 0 |  |  |  |  | 0
43 | Ремонт штукатурки внутрішніх стін по каменю та бетону | Repair of plaster on interior walls on stone and concrete | м2 | 24.56 |  |  |  | 0 |  |  |  |  | 0
44 | Перетирання штукатурки внутрішніх приміщень | Grinding interior plaster | м2 | 24.56 |  |  |  | 0 |  |  |  |  | 0
45 | Просте штукатурення поверхонь стін всередені будівлі цементно-вапняним або цементним розчином по каменю та бетону | Simple plastering of wall surfaces inside buildings with cement-lime or cement mortar on stone and concrete | м2 | 10.84 |  |  |  | 0 |  |  |  |  | 0
46 | Облицювання поверхонь стін керамічними плитками на розчині із сухої клеючої суміші (фартух для рукомийника) | Cladding wall surfaces with ceramic tiles using a dry adhesive mixture (sink backsplash) | м2 | 3 |  |  |  | 0 |  |  |  |  | 0
47 | Шпаклювання стін | Plastering walls | м2 | 38.58 |  |  |  | 0 |  |  |  |  | 0
48 | Поліпшене фарбування стійкою до миття фарбою стін по збірних конструкціях, підготовлених під фарбування за 2 рази | Improved painting with washable paint on prefabricated structures prepared for painting in 2 layers | м2 | 38.58 |  |  |  | 0 |  |  |  |  | 0
49 | Суцільне вирівнювання бетонних поверхонь стін (дверні укоси) | Total leveling of concrete wall surfaces (door slopes) | м2 | 0.36 |  |  |  | 0 |  |  |  |  | 0
50 | Шпаклювання стін (дверні укоси) з встановленням перфорованих кутиків | Plastering walls (door slopes) with installation of perforated corners | м2 | 0.36 |  |  |  | 0 |  |  |  |  | 0
51 | Шпаклювання стін (віконні укоси) з встановленням перфорованих кутиків | Plastering walls (window slopes) with installation of perforated corners | м2 | 2.2 |  |  |  | 0 |  |  |  |  | 0
52 | Поліпшене фарбування стійкою до миття фарбою стін по збірних конструкціях, підготовлених під фарбування (дверних та віконних укосів) за 2 рази | Improved painting with washable paint on prefabricated structures prepared for painting (door and window slopes) in 2 layers | м2 | 2.58 |  |  |  | 0 |  |  |  |  | 0
53 | Улаштування підвісної стелі типу «Амстронг» | Installation of Armstrong-type suspended ceiling | м2 | 12.77 |  |  |  | 0 |  |  |  |  | 0
54 | Прокладання трубопроводів каналізації з поліетиленових труб діаметром 50мм (два повороти ) | Laying sewer polyethylene pipes with a diameter of 50 mm (two turns) | м | 1 |  |  |  | 0 |  |  |  |  | 0
55 | Прокладання трубопроводів водопостачання з труб поліпропіленових напірних діаметром 20мм (два повороти) | Laying water supply pipelines using polypropylene pressure pipes with a diameter of 20 mm (two turns) | м | 1.5 |  |  |  | 0 |  |  |  |  | 0
56 | Встановлення кондиціонера потужністю не менш ніж 1,5кВт (внутрішній та зовнішній блоки; зовнішня стіна цегляна, товщ. 80 см) | Installation of an air conditioner with a capacity of at least 1.5 kW (indoor and outdoor units; brick exterior wall. thickness 80 cm) | к-т | 1 |  |  |  | 0 |  |  |  |  | 0
57 | Встановлення вимикача одноклавішного утопленого типу | Installation of a single-key flush-mounted switch | шт | 2 |  |  |  | 0 |  |  |  |  | 0
58 | Встановлення розеток подвійних утопленого типу | Installing double flush-mounted sockets | шт | 4 |  |  |  | 0 |  |  |  |  | 0
59 | Встановлення розетки одинарної утопленого типу | Installation of a single flush-mounted socket | шт | 1 |  |  |  | 0 |  |  |  |  | 0
60 | Встановлення регулятора яскравості світла утопленого типу | Installation of a flush-mounted light dimmer | шт | 1 |  |  |  | 0 |  |  |  |  | 0
61 | Влаштування відбійної дошки | Installation of a kickboard | к-т | 1 |  |  |  | 0 |  |  |  |  | 0
| Кабінет лікаря для надання індивідуальної реабілітаційної допомоги з терапії мови та мовлення | Individual Speech Therapy Room | [5 empty] | 0 |  |  |  |  | 0
62 | Улаштування цементної стяжки товщиною 85 мм по бетонній основі | Placement of an 85 mm thick cement screed on a concrete base | м2 | 9.95 |  |  |  | 0 |  |  |  |  | 0
63 | Улаштування стяжки самовирівнювальної з суміші цементної для недеформованих основ товщиною 10 мм | Placement of self-leveling screed made of cement mixture for non-deformable bases with a 10 mm thickness | м2 | 9.95 |  |  |  | 0 |  |  |  |  | 0
64 | Улаштування покриття з лінолеуму з заведенням країв на стіни висотою 10см зі зварюванням полотнища у стиках | Placement of linoleum flooring with edges tucked into the walls to a height of 10 cm, with welding of the sheets at the joints | м2 | 9.95 |  |  |  | 0 |  |  |  |  | 0
65 | Очищення вручну внутрішніх поверхонь стін від набілу | Manual cleaning of the inner surfaces of walls from whitewash | м2 | 16.87 |  |  |  | 0 |  |  |  |  | 0
66 | Ремонт штукатурки внутрішніх стін по каменю та бетону | Repair of plaster on interior walls on stone and concrete | м2 | 16.87 |  |  |  | 0 |  |  |  |  | 0
67 | Перетирання штукатурки внутрішніх приміщень | Grinding interior plaster | м2 | 16.87 |  |  |  | 0 |  |  |  |  | 0
68 | Просте штукатурення поверхонь стін всередені будівлі цементно-вапняним або цементним розчином по каменю та бетону | Simple plastering of wall surfaces inside buildings with cement-lime or cement mortar on stone and concrete | м2 | 15.27 |  |  |  | 0 |  |  |  |  | 0
69 | Облицювання поверхонь стін керамічними плитками на розчині із сухої клеючої суміші | Facing wall surfaces with ceramic tiles using a dry adhesive mixture solution | м2 | 3 |  |  |  | 0 |  |  |  |  | 0
70 | Шпаклювання стін | Plastering walls | м2 | 29.14 |  |  |  | 0 |  |  |  |  | 0
71 | Поліпшене фарбування стійкою до миття фарбою стін по збірних конструкціях, підготовлених під фарбування за 2 рази | Improved painting with washable paint on prefabricated structures prepared for painting in 2 layers | м2 | 29.14 |  |  |  | 0 |  |  |  |  | 0
72 | Суцільне вирівнювання бетонних поверхонь стін (дверні укоси) | Total leveling of concrete wall surfaces (door slopes) | м2 | 0.36 |  |  |  | 0 |  |  |  |  | 0
73 | Шпаклювання стін (дверні укоси) з встановленням перфорованих кутиків | Plastering walls (door slopes) with installation of perforated corners | м2 | 0.36 |  |  |  | 0 |  |  |  |  | 0
74 | Шпаклювання стін (віконні укоси) з встановленням перфорованих кутиків | Plastering walls (window slopes) with installation of perforated corners | м2 | 2.2 |  |  |  | 0 |  |  |  |  | 0
75 | Поліпшене фарбування стійкою до миття фарбою стін по збірних конструкціях, підготовлених під фарбування (дверних та віконних укосів) за 2 рази | Improved painting with washable paint on prefabricated structures prepared for painting (door and window slopes) in 2 layers | м2 | 2.58 |  |  |  | 0 |  |  |  |  | 0
76 | Улаштування підвісної стелі типу «Армстронг» | Installation of Armstrong-type suspended ceiling | м2 | 9.95 |  |  |  | 0 |  |  |  |  | 0
77 | Прокладання трубопроводів каналізації з поліетиленових труб діаметром 50мм (два повороти) | Laying sewer polyethylene pipes with a diameter of 50 mm (two turns) | м | 2 |  |  |  | 0 |  |  |  |  | 0
78 | Прокладання трубопроводів водопостачання з труб поліпропіленових напірних діаметром 20мм (два повороти) | Laying water supply pipelines using polypropylene pressure pipes with a diameter of 20 mm (two turns) | м | 3 |  |  |  | 0 |  |  |  |  | 0
79 | Встановлення кондиціонера потужністю не менш ніж 1,1 кВт (внутрішній та зовнішній блоки; зовнішня стіна цегляна, товщ. 80 см) | Installation of an air conditioner with a capacity of at least 1.1 kW (indoor and outdoor units; brick exterior wall. thickness 80 cm) | к-т | 1 |  |  |  | 0 |  |  |  |  | 0
80 | Встановлення вимикача одноклавішного утопленого типу | Installation of a single-key flush-mounted switch | шт | 2 |  |  |  | 0 |  |  |  |  | 0
81 | Встановлення розеток подвійних утопленого типу | Installing double flush-mounted sockets | шт | 4 |  |  |  | 0 |  |  |  |  | 0
82 | Встановлення розетки одинарної утопленого типу | Installation of a single flush-mounted socket | шт | 1 |  |  |  | 0 |  |  |  |  | 0
83 | Встановлення регулятора яскравості світла утопленого типу | Installation of a flush-mounted light dimmer | шт | 1 |  |  |  | 0 |  |  |  |  | 0
84 | Влаштування відбійної дошки | Installation of a kickboard | к-т | 1 |  |  |  | 0 |  |  |  |  | 0
| Кабінет лікаря ФРМ | Physical Therapy & Rehab Doctor's Room | [5 empty] | 0 |  |  |  |  | 0
85 | Зменшення товщини бетонної стяжки шляхом шліфування на 15мм до рівня майбутньої стяжки | Reducing the thickness of the concrete screed by grinding it down by 15 mm to the level of the future screed | м2 | 2.1 |  |  |  | 0 |  |  |  |  | 0
86 | Улаштування цементної стяжки товщиною 15 мм по бетонній основі | Placement of an 15 mm thick cement screed on a concrete base | м2 | 3.3 |  |  |  | 0 |  |  |  |  | 0
87 | Улаштування цементної стяжки товщиною 90 мм по бетонній основі | Placement of an 90 mm thick cement screed on a concrete base | м2 | 11.2 |  |  |  | 0 |  |  |  |  | 0
88 | Улаштування стяжки самовирівнювальної з суміші цементної для недеформованих основ товщиною 10 мм | Placement of self-leveling screed made of cement mixture for non-deformable bases with a 10 mm thickness | м2 | 14.42 |  |  |  | 0 |  |  |  |  | 0
89 | Улаштування покриття з лінолеуму з заведенням країв на стіни висотою 10см зі зварюванням полотнища у стиках | Placement of linoleum flooring with edges tucked into the walls to a height of 10 cm, with welding of the sheets at the joints | м2 | 16.52 |  |  |  | 0 |  |  |  |  | 0
90 | Улаштування обшивки стін гіпсокартонними плитами [фальшстіни] по металевому каркасу (парапет 2 площини) ширина 15см, висота 95см, довжина 2,6м та прорізом під декоративну екран-решітку радіатора опалення 0,8х1,4м | Wall cladding with plasterboard panels [false walls] on a metal frame (parapet (2 planes) width 15 cm, height 95 cm, length 2.6 m, with an opening for a decorative radiator grille 0.8 x 1.4 m | м2 | 2.86 |  |  |  | 0 |  |  |  |  | 0
91 | Улаштування обшивки стін гіпсокартонними плитами [фальшстіни] по металевому каркасу (зашивання металевих труб, короб вертикальний одна площина 40см, дві площини по 25см висота 2,8м) | Wall cladding with plasterboard panels [false walls] on a metal frame (covering metal pipes. vertical casing. one plane 40 cm, two planes 25 cm each. height 2.8 m) | м2 | 2.24 |  |  |  | 0 |  |  |  |  | 0
92 | Встановлення люка ревізійного 300х300мм | Installation of an inspection hatch 300 x 300 mm | шт | 1 |  |  |  | 0 |  |  |  |  | 0
93 | Очищення вручну внутрішніх поверхонь стін від набілу | Manual cleaning of interior wall surfaces from whitewash | м2 | 12.41 |  |  |  | 0 |  |  |  |  | 0
94 | Ремонт штукатурки внутрішніх стін по каменю та бетону | Repair of plaster on interior walls on stone and concrete | м2 | 12.41 |  |  |  | 0 |  |  |  |  | 0
95 | Перетирання штукатурки внутрішніх приміщень | Grinding interior plaster | м2 | 12.41 |  |  |  | 0 |  |  |  |  | 0
96 | Просте штукатурення поверхонь стін всередені будівлі цементно-вапняним або цементним розчином по каменю та бетону | Simple plastering of wall surfaces inside buildings with cement-lime or cement mortar on stone and concrete | м2 | 29.76 |  |  |  | 0 |  |  |  |  | 0
97 | Облицювання поверхонь стін керамічними плитками на розчині із сухої клеючої суміші | Facing wall surfaces with ceramic tiles using a dry adhesive mixture solution | м2 | 3 |  |  |  | 0 |  |  |  |  | 0
98 | Шпаклювання стін | Plastering walls | м2 | 43.06 |  |  |  | 0 |  |  |  |  | 0
99 | Поліпшене фарбування стійкою до миття фарбою стін по збірних конструкціях, підготовлених під фарбування за 2 рази | Improved painting with washable paint on prefabricated structures prepared for painting in 2 layers | м2 | 43.06 |  |  |  | 0 |  |  |  |  | 0
100 | Шпаклювання стін (віконні укоси) з встановленням перфорованих кутиків | Plastering walls (window slopes) with installation of perforated corners | м2 | 2.2 |  |  |  | 0 |  |  |  |  | 0
101 | Поліпшене фарбування стійкою до миття фарбою стін по збірних конструкціях, підготовлених під фарбування (віконних укосів) за 2 рази | Improved painting with washable paint on prefabricated structures prepared for painting (window slopes) in 2 layers | м2 | 2.2 |  |  |  | 0 |  |  |  |  | 0
102 | Улаштування підвісної стелі типу «Армстронг» | Installation of Armstrong-type suspended ceiling | м2 | 17.01 |  |  |  | 0 |  |  |  |  | 0
103 | Прокладання трубопроводів каналізації з поліетиленових труб діаметром 50мм (два повороти) | Laying sewer polyethylene pipes with a diameter of 50 mm (two turns) | м | 1 |  |  |  | 0 |  |  |  |  | 0
104 | Прокладання трубопроводів водопостачання з труб поліпропіленових напірних діаметром 20мм (один поворот) | Laying water supply pipelines using polypropylene pressure pipes with a diameter of 20 mm (one turn) | м | 1 |  |  |  | 0 |  |  |  |  | 0
105 | Встановлення кондиціонера потужністю не менш ніж 1,7 кВт (внутрішній та зовнішній блоки; зовнішня стіна цегляна, товщ. 80 см) | Installation of an air conditioner with a capacity of at least 1.7 kW (indoor and outdoor units; brick exterior wall. thickness 80 cm) | к-т | 1 |  |  |  | 0 |  |  |  |  | 0
106 | Встановлення вимикача одноклавішного утопленого типу | Installation of a single-key flush-mounted switch | шт | 2 |  |  |  | 0 |  |  |  |  | 0
107 | Встановлення розеток подвійних утопленого типу | Installing double flush-mounted sockets | шт | 4 |  |  |  | 0 |  |  |  |  | 0
108 | Встановлення розетки одинарної утопленого типу | Installation of a single flush-mounted socket | шт | 1 |  |  |  | 0 |  |  |  |  | 0
109 | Встановлення регулятора яскравості світла утопленого типу | Installation of a flush-mounted light dimmer | шт | 1 |  |  |  | 0 |  |  |  |  | 0
110 | Влаштування відбійної дошки | Installation of a kickboard | к-т | 1 |  |  |  | 0 |  |  |  |  | 0
| Кабінет ерготерапевта | Occupational Therapy Room | [5 empty] | 0 |  |  |  |  | 0
111 | Улаштування цементної стяжки товщиною 20мм по бетонній основі | Placement of an 20 mm thick cement screed on a concrete base | м2 | 3.57 |  |  |  | 0 |  |  |  |  | 0
112 | Улаштування цементної стяжки товщиною 75мм по бетонній основі | Placement of an 75 mm thick cement screed on a concrete base | м2 | 13.03 |  |  |  | 0 |  |  |  |  | 0
113 | Улаштування стяжки самовирівнювальної з суміші цементної для недеформованих основ товщиною 10 мм | Placement of self-leveling screed made of cement mixture for non-deformable bases with a 10 mm thickness | м2 | 16.6 |  |  |  | 0 |  |  |  |  | 0
114 | Улаштування покриття з лінолеуму з заведенням країв на стіни висотою 10см зі зварюванням полотнища у стиках | Placement of linoleum flooring with edges tucked into the walls to a height of 10 cm. with welding of the sheets at the joints | м2 | 16.6 |  |  |  | 0 |  |  |  |  | 0
115 | Улаштування обшивки стін гіпсокартонними плитами [фальшстіни] по металевому каркасу (парапет 2 площини) ширина 15см, висота 95см, довжина 2,4м та прорізом під декоративну екран-решітку радіатора опалення 0,8х1,4м | Wall cladding with plasterboard panels [false walls] on a metal frame (2-plane parapet) 15 cm wide, 95 cm high, 2.4 m long. with an opening for a decorative radiator grille measuring 0.8 x 1.4 m | м2 | 2.64 |  |  |  | 0 |  |  |  |  | 0
116 | Улаштування обшивки стін гіпсокартонними плитами [фальшстіни] по металевому каркасу (зашивання металевих труб, короб вертикальний ширина 75см, довжина 60см висота 2,8м) | Wall cladding with plasterboard panels [false walls] on a metal frame (covering metal pipes. vertical casing (75 cm wide, 60 cm long, 2.8 m high) | м2 | 3.64 |  |  |  | 0 |  |  |  |  | 0
117 | Встановлення люк ревізійний 400х400мм | Installation of an inspection hatch 400 x 400 mm | шт | 3 |  |  |  | 0 |  |  |  |  | 0
118 | Очищення вручну внутрішніх поверхонь стін від набілу | Manual cleaning of interior wall surfaces from whitewash | м2 | 22.82 |  |  |  | 0 |  |  |  |  | 0
119 | Ремонт штукатурки внутрішніх стін по каменю та бетону | Repair of plaster on interior walls on stone and concrete | м2 | 22.82 |  |  |  | 0 |  |  |  |  | 0
120 | Перетирання штукатурки внутрішніх приміщень | Grinding interior plaster | м2 | 22.82 |  |  |  | 0 |  |  |  |  | 0
121 | Просте штукатурення поверхонь стін всередені будівлі цементно-вапняним або цементним розчином по каменю та бетону | Simple plastering of wall surfaces inside buildings with cement-lime or cement mortar on stone and concrete | м2 | 15.88 |  |  |  | 0 |  |  |  |  | 0
122 | Шпаклювання стін | Plastering walls | м2 | 43.38 |  |  |  | 0 |  |  |  |  | 0
123 | Поліпшене фарбування стійкою до миття фарбою стін по збірних конструкціях, підготовлених під фарбування за 2 рази | Improved painting with washable paint on prefabricated structures prepared for painting in 2 layers | м2 | 43.38 |  |  |  | 0 |  |  |  |  | 0
124 | Суцільне вирівнювання бетонних поверхонь стін (дверні укоси) | Total leveling of concrete wall surfaces (door slopes) | м2 | 2.34 |  |  |  | 0 |  |  |  |  | 0
125 | Шпаклювання стін (дверні укоси) з встановленням перфорованих кутиків | Plastering walls (door slopes) with installation of perforated corners | м2 | 3.67 |  |  |  | 0 |  |  |  |  | 0
126 | Шпаклювання стін (віконні укоси) з встановленням перфорованих кутиків | Plastering walls (window slopes) with installation of perforated corners | м2 | 2.2 |  |  |  | 0 |  |  |  |  | 0
127 | Поліпшене фарбування стійкою до миття фарбою стін по збірних конструкціях, підготовлених під фарбування (дверних та віконних укосів) за 2 рази | Improved painting with washable paint on prefabricated structures prepared for painting (door and window slopes) in 2 layers | м2 | 5.87 |  |  |  | 0 |  |  |  |  | 0
128 | Улаштування підвісної стелі типу «Армстронг» | Installation of Armstrong-type suspended ceiling | м2 | 16.56 |  |  |  | 0 |  |  |  |  | 0
129 | Прокладання трубопроводів каналізації з поліетиленових труб діаметром 50мм (три повороти) | Laying sewer polyethylene pipes with a diameter of 50 mm (three turns) | м | 3 |  |  |  | 0 |  |  |  |  | 0
130 | Прокладання трубопроводів водопостачання з труб поліпропіленових напірних діаметром 20мм (два повороти 1 трійник) | Laying water supply pipelines using polypropylene pressure pipes with a diameter of 20 mm (two turns. one tee) | м | 8 |  |  |  | 0 |  |  |  |  | 0
131 | Встановлення водонагрівача проточного | Installation of a flow-through water heater | шт | 1 |  |  |  | 0 |  |  |  |  | 0
132 | Встановлення кондиціонера потужністю не менш ніж 2 кВт (внутрішній та зовнішній блоки; зовнішня стіна цегляна, товщ. 80 см) | Installation of an air conditioner with a capacity of at least 2 kW (indoor and outdoor units; brick exterior wall, thickness 80 cm) | к-т | 1 |  |  |  | 0 |  |  |  |  | 0
133 | Встановлення вимикача одноклавішного утопленого типу | Installation of a single-key flush-mounted switch | шт | 2 |  |  |  | 0 |  |  |  |  | 0
134 | Встановлення розеток подвійних утопленого типу | Installing double flush-mounted sockets | шт | 5 |  |  |  | 0 |  |  |  |  | 0
135 | Встановлення розетки одинарної утопленого типу | Installation of a single flush-mounted socket | шт | 2 |  |  |  | 0 |  |  |  |  | 0
136 | Встановлення регулятора яскравості світла утопленого типу | Installation of a flush-mounted light dimmer | шт | 1 |  |  |  | 0 |  |  |  |  | 0
137 | Прокладання повітроводів для витяжки кухонної діаметром до 200 мм з оцинкованої сталі класу Н (нормальна) товщиною 0,5мм з одним поворотом на 900 | Installation of air ducts for kitchen exhaust fans with a diameter of up to 200 mm made of galvanized steel class H (normal) with a thickness of 0.5 mm with one 90° turn | м | 5 |  |  |  | 0 |  |  |  |  | 0
138 | Встановлення кухонної витяжки над варочною поверхнею | Installation of a kitchen hood above the hob | шт | 1 |  |  |  | 0 |  |  |  |  | 0
139 | Встановлення витяжної гравітаційної решітки МВМ 100 ВЖ Н | Installation of the MVM 100 VZ N gravity exhaust grille | шт | 1 |  |  |  | 0 |  |  |  |  | 0
| Комора для зберігання обладнання та витратних матеріалів | Storage Room for Equipment and Consumables | [5 empty] | 0 |  |  |  |  | 0
140 | Улаштування цементної стяжки товщиною 40 мм по бетонній основі | Placement of an 40 mm thick cement screed on a concrete base | м2 | 5.81 |  |  |  | 0 |  |  |  |  | 0
141 | Улаштування стяжки самовирівнювальної з суміші цементної для недеформованих основ товщиною 10 мм | Placement of self-leveling screed made of cement mixture for non-deformable bases with a 10 mm thickness | м2 | 5.81 |  |  |  | 0 |  |  |  |  | 0
142 | Улаштування покриття з лінолеуму з заведенням країв на стіни висотою 10см зі зварюванням полотнища у стиках | Placement of linoleum flooring with edges tucked into the walls to a height of 10 cm, with welding of the sheets at the joints | м2 | 5.81 |  |  |  | 0 |  |  |  |  | 0
143 | Очищення вручну внутрішніх поверхонь стін від набілу | Manual cleaning of interior wall surfaces from whitewash | м2 | 14.31 |  |  |  | 0 |  |  |  |  | 0
144 | Ремонт штукатурки внутрішніх стін по каменю та бетону | Repair of plaster on interior walls on stone and concrete | м2 | 14.31 |  |  |  | 0 |  |  |  |  | 0
145 | Перетирання штукатурки внутрішніх приміщень | Grinding interior plaster | м2 | 14.31 |  |  |  | 0 |  |  |  |  | 0
146 | Просте штукатурення поверхонь стін всередені будівлі цементно-вапняним або цементним розчином по каменю та бетону | Simple plastering of wall surfaces inside buildings with cement-lime or cement mortar on stone and concrete | м2 | 13.01 |  |  |  | 0 |  |  |  |  | 0
147 | Шпаклювання стін | Plastering walls | м2 | 27.32 |  |  |  | 0 |  |  |  |  | 0
148 | Поліпшене фарбування стійкою до миття фарбою стін по збірних конструкціях, підготовлених під фарбування за 2 рази | Improved painting with washable paint on prefabricated structures prepared for painting in 2 layers | м2 | 27.32 |  |  |  | 0 |  |  |  |  | 0
149 | Очищення вручну внутрішніх поверхонь стель від набілу | Manual cleaning of ceiling surfaces from whitewash | м2 | 5.81 |  |  |  | 0 |  |  |  |  | 0
150 | Шпаклювання стель шпатлівкою модифікованою цементною | Filling ceilings with modified cement putty | м2 | 5.81 |  |  |  | 0 |  |  |  |  | 0
151 | Поліпшене фарбування полівінілацетатними водоемульсійними сумішами стель по збірних конструкціях, підготовлених під фарбування за 2 рази | Improved painting of ceilings in prefabricated structures prepared for painting in two coats using polyvinyl acetate water-emulsion mixtures | м2 | 5.81 |  |  |  | 0 |  |  |  |  | 0
152 | Суцільне вирівнювання бетонних поверхонь укосів (одношарове штукатурення) | Total leveling of concrete slope surfaces (single-layer plastering) | м2 | 0.64 |  |  |  | 0 |  |  |  |  | 0
153 | Шпаклювання стін (дверні укоси) з встановленням перфорованих кутиків | Plastering walls (door slopes) with installation of perforated corners | м2 | 0.64 |  |  |  | 0 |  |  |  |  | 0
154 | Поліпшене фарбування стійкою до миття фарбою стін по збірних конструкціях, підготовлених під фарбування (дверних укосів) за 2 рази | Improved painting with washable paint on prefabricated structures prepared for painting (door slopes) in 2 layers | м2 | 0.64 |  |  |  | 0 |  |  |  |  | 0
155 | Встановлення вимикача одинарного утопленого типу | Installation of a single flush-mounted switch | шт | 1 |  |  |  | 0 |  |  |  |  | 0
156 | Встановлення розеток подвійних утопленого типу | Installing double flush-mounted sockets | шт | 1 |  |  |  | 0 |  |  |  |  | 0
| Зала фізичної терапіїї | Physical Therapy Room | [5 empty] | 0 |  |  |  |  | 0
157 | Зменшення товщини бетонної стяжки шляхом шліфування на 10мм до рівня майбутньої стяжки | Reducing the thickness of the concrete screed by grinding it down by 10 mm to the level of the future screed | м2 | 4.8 |  |  |  | 0 |  |  |  |  | 0
158 | Улаштування цементної стяжки товщиною 40мм по бетонній основі | Placement of an 40 mm thick cement screed on a concrete base | м2 | 10.2 |  |  |  | 0 |  |  |  |  | 0
159 | Улаштування стяжки самовирівнювальної з суміші цементної для недеформованих основ товщиною 10 мм | Placement of self-leveling screed made of cement mixture for non-deformable bases with a 10 mm thickness | м2 | 88.5 |  |  |  | 0 |  |  |  |  | 0
160 | Улаштування покриття з лінолеуму з заведенням країв на стіни висотою 10см зі зварюванням полотнища у стиках | Placement of linoleum flooring with edges tucked into the walls to a height of 10 cm, with welding of the sheets at the joints | м2 | 88.5 |  |  |  | 0 |  |  |  |  | 0
161 | Улаштування обшивки стін гіпсокартонними плитами [фальшстіни] по металевому каркасу (парапет 2 площини) ширина 15см, висота 95см, довжина 15,7м та 5-ма прорізами під декоративну екран-решітку радіатора опалення 0,8х1,4м | Wall cladding with plasterboard panels [false walls] on a metal frame (parapet (2 planes) width 15 cm, height 95 cm, length 15.7 m, with 5 openings for a decorative radiator grille 0.8 x 1.4 m | м2 | 17.27 |  |  |  | 0 |  |  |  |  | 0
162 | Улаштування обшивки стін гіпсокартонними плитами [фальшстіни] по металевому каркасу (зашивання металевих труб, короб вертикальний ширина 10см, довжина 15см висота 2,8м; 15смх15см висотою 1,65м) | Wall cladding with plasterboard panels [false walls] on a metal frame (covering metal pipes. vertical casing (10 cm wide, 15 cm long, 2.8 m high; 15 cm х 15 cm, 1.65 m high) | м2 | 1.48 |  |  |  | 0 |  |  |  |  | 0
163 | Улаштування обшивки стін гіпсокартонними плитами [фальшстіни] по металевому каркасу ( зашивання металевих труб під стелею висота 0,2м, ширина 0,10м, довжина 9,95м; висота 0,2м, ширина 0,40м, довжина 5,67м ) | Wall cladding with plasterboard panels [false walls] on a metal frame (covering metal pipes under the ceiling. 0.2 m high, 0.10 m wide, 9.95 m long; 0.2 m high, 0.40 m wide, 5.67 m long) | м2 | 6.39 |  |  |  | 0 |  |  |  |  | 0
164 | Встановлення люка ревізійного 200х300мм | Installation of an inspection hatch 200 x 300 mm | шт | 3 |  |  |  | 0 |  |  |  |  | 0
165 | Очищення вручну внутрішніх поверхонь стін від набілу | Manual cleaning of interior wall surfaces from whitewash | м2 | 37.44 |  |  |  | 0 |  |  |  |  | 0
166 | Ремонт штукатурки внутрішніх стін по каменю та бетону | Repair of plaster on interior walls on stone and concrete | м2 | 37.44 |  |  |  | 0 |  |  |  |  | 0
167 | Перетирання штукатурки внутрішніх приміщень | Grinding interior plaster | м2 | 37.44 |  |  |  | 0 |  |  |  |  | 0
168 | Облицювання поверхонь стін керамічними плитками на розчині із сухої клеючої суміші (фартух для умивальника) | Facing wall surfaces with ceramic tiles using a dry adhesive mixture solution (sink backsplash) | м2 | 2 |  |  |  | 0 |  |  |  |  | 0
169 | Облицювання поверхонь стін керамічними плитками на розчині із сухої клеючої суміші | Facing wall surfaces with ceramic tiles using a dry adhesive mixture solution | м2 | 3 |  |  |  | 0 |  |  |  |  | 0
170 | Шпаклювання стін | Plastering walls | м2 | 51.8 |  |  |  | 0 |  |  |  |  | 0
171 | Поліпшене фарбування стійкою до миття фарбою стін по збірних конструкціях, підготовлених під фарбування за 2 рази | Improved painting with washable paint on prefabricated structures prepared for painting in 2 layers | м2 | 51.8 |  |  |  | 0 |  |  |  |  | 0
172 | Суцільне вирівнювання бетонних поверхонь стін (дверні укоси) | Total leveling of concrete wall surfaces (door slopes) | м2 | 1.33 |  |  |  | 0 |  |  |  |  | 0
173 | Шпаклювання стін (дверні укоси) з встановленням перфорованих кутиків | Plastering walls (door slopes) with installation of perforated corners | м2 | 1.33 |  |  |  | 0 |  |  |  |  | 0
174 | Шпаклювання стін (віконні укоси) з встановленням перфорованих кутиків | Plastering walls (window slopes) with installation of perforated corners | м2 | 11 |  |  |  | 0 |  |  |  |  | 0
175 | Поліпшене фарбування стійкою до миття фарбою стін по збірних конструкціях, підготовлених під фарбування (дверних та віконних укосів) за 2 рази | Improved painting with washable paint on prefabricated structures prepared for painting (door and window slopes) in 2 layers | м2 | 12.33 |  |  |  | 0 |  |  |  |  | 0
176 | Улаштування підвісної стелі типу «Армстронг» | Installation of Armstrong-type suspended ceiling | м2 | 85.24 |  |  |  | 0 |  |  |  |  | 0
177 | Прокладання трубопроводів каналізації з поліетиленових труб діаметром 50мм (один поворот) | Laying sewer polyethylene pipes with a diameter of 50 mm (one turn) | м | 1 |  |  |  | 0 |  |  |  |  | 0
178 | Прокладання трубопроводів водопостачання з труб поліпропіленових напірних діаметром 20мм (один поворот) | Laying water supply pipelines using polypropylene pressure pipes with a diameter of 20 mm (one turn) | м | 1 |  |  |  | 0 |  |  |  |  | 0
179 | Встановлення крану шарового | Installation of a ball valve | шт | 1 |  |  |  | 0 |  |  |  |  | 0
180 | Встановлення дзеркала настінного (розмір 2м х 2,5м; 1,5х2,5м) | Installation of wall mirror (2 m x 2.5 m; 1.5 m x 2.5 m) | шт | 2 |  |  |  | 0 |  |  |  |  | 0
181 | Встановлення кондиціонера потужністю не менш ніж 10 кВт (внутрішній та зовнішній блоки; зовнішня стіна цегляна, товщ. 80 см) | Installation of an air conditioner with a capacity of at least 10 kW (indoor and outdoor units; brick exterior wall. thickness 80 cm) | к-т | 1 |  |  |  | 0 |  |  |  |  | 0
182 | Встановлення вимикача одноклавішного | Installation of a single-key switch | шт | 2 |  |  |  | 0 |  |  |  |  | 0
183 | Встановлення розеток подвійних утопленого типу | Installing double flush-mounted sockets | шт | 10 |  |  |  | 0 |  |  |  |  | 0
184 | Встановлення розетки одинарної утопленого типу | Installation of a single flush-mounted socket | шт | 2 |  |  |  | 0 |  |  |  |  | 0
185 | Встановлення регулятора яскравості світла утопленого типу | Installation of a flush-mounted light dimmer | шт | 1 |  |  |  | 0 |  |  |  |  | 0
186 | Встановлення лотка в підлогу 100мм х 100мм для труби опалення | Installation of a 100 mm x 100 mm floor duct for a heating pipe | м | 1.8 |  |  |  | 0 |  |  |  |  | 0
| Зона очікування | Waiting Area | [5 empty] | 0 |  |  |  |  | 0
187 | Заробка отворів в підлозі | Closing holes in the floor | м2 | 0.7 |  |  |  | 0 |  |  |  |  | 0
188 | Зменшення товщини бетонної стяжки шляхом шліфування на 10мм до рівня майбутньої стяжки | Reducing the thickness of the concrete screed by grinding it down by 10 mm to the level of the future screed | м2 | 3 |  |  |  | 0 |  |  |  |  | 0
189 | Зменшення товщини бетонної стяжки шляхом шліфування на 35мм до рівня майбутньої стяжки | Reducing the thickness of the concrete screed by grinding it down by 35 mm to the level of the future screed | м2 | 1.3 |  |  |  | 0 |  |  |  |  | 0
190 | Улаштування цементної стяжки товщиною 20 мм по бетонній основі | Placement of an 20 mm thick cement screed on a concrete base | м2 | 48.42 |  |  |  | 0 |  |  |  |  | 0
191 | Улаштування цементної стяжки товщиною 85 мм по бетонній основі | Placement of an 85 mm thick cement screed on a concrete base | м2 | 4.9 |  |  |  | 0 |  |  |  |  | 0
192 | Улаштування стяжки самовирівнювальної з суміші цементної для недеформованих основ товщиною 10 мм | Placement of self-leveling screed made of cement mixture for non-deformable bases with a 10 mm thickness | м2 | 57.62 |  |  |  | 0 |  |  |  |  | 0
193 | Улаштування покриття з лінолеуму з заведенням країв на стіни висотою 10см зі зварюванням полотнища у стиках | Placement of linoleum flooring with edges tucked into the walls to a height of 10 cm, with welding of the sheets at the joints | м2 | 57.62 |  |  |  | 0 |  |  |  |  | 0
194 | Улаштування обшивки стін гіпсокартонними плитами [фальшстіни] по металевому каркасу (2 площини над дверима) ширина 1,2м, висота 1м з заповненням каркасу стін мінераловатними плитами | Wall cladding with plasterboard panels [false walls] on a metal frame (2 planes above the door) 1.2 m wide, 1 m high. with mineral wool slabs filling the wall frame | м2 | 2.4 |  |  |  | 0 |  |  |  |  | 0
195 | Очищення вручну внутрішніх поверхонь стін від набілу | Manual cleaning of the inner surfaces of walls from whitewash | м2 | 73.36 |  |  |  | 0 |  |  |  |  | 0
196 | Ремонт штукатурки внутрішніх стін по каменю та бетону | Repair of plaster on interior walls on stone and concrete | м2 | 73.36 |  |  |  | 0 |  |  |  |  | 0
197 | Перетирання штукатурки внутрішніх приміщень | Grinding interior plaster | м2 | 73.36 |  |  |  | 0 |  |  |  |  | 0
198 | Просте штукатурення поверхонь стін всередені будівлі цементно-вапняним або цементним розчином по каменю та бетону | Simple plastering of wall surfaces inside buildings with cement-lime or cement mortar on stone and concrete | м2 | 30.68 |  |  |  | 0 |  |  |  |  | 0
199 | Шпаклювання стін | Plastering walls | м2 | 106.44 |  |  |  | 0 |  |  |  |  | 0
200 | Поліпшене фарбування стійкою до миття фарбою стін по збірних конструкціях, підготовлених під фарбування за 2 рази | Improved painting with washable paint on prefabricated structures prepared for painting in 2 layers | м2 | 106.44 |  |  |  | 0 |  |  |  |  | 0
201 | Суцільне вирівнювання бетонних поверхонь стін (дверні укоси) | Total leveling of concrete wall surfaces (door slopes) | м2 | 0.36 |  |  |  | 0 |  |  |  |  | 0
202 | Шпаклювання стін (дверні укоси) з встановленням перфорованих кутиків | Plastering walls (door slopes) with installation of perforated corners | м2 | 0.36 |  |  |  | 0 |  |  |  |  | 0
203 | Поліпшене фарбування стійкою до миття фарбою стін по збірних конструкціях, підготовлених під фарбування (дверних укосів) за 2 рази | Improved painting with washable paint on prefabricated structures prepared for painting (door slopes) in 2 layers | м2 | 0.36 |  |  |  | 0 |  |  |  |  | 0
204 | Улаштування підвісної стелі типу «Армстронг» | Installation of Armstrong-type suspended ceiling | м2 | 57.62 |  |  |  | 0 |  |  |  |  | 0
205 | Розширення дверного прорізу в цегляній стіні до ширини 1,2м | Widening of a doorway in a brick wall to a width of 1.2 m | м2 | 1.8 |  |  |  | 0 |  |  |  |  | 0
206 | Встановлення дзеркала настінного (розмір 2м х 2м) | Installation of a wall mirror (2 m x 2 m) | шт | 1 |  |  |  | 0 |  |  |  |  | 0
207 | Встановлення вимикача одноклавішного утопленого типу | Installation of a single-key flush-mounted switch | шт | 2 |  |  |  | 0 |  |  |  |  | 0
208 | Встановлення розеток подвійних утопленого типу | Installing double flush-mounted sockets | шт | 5 |  |  |  | 0 |  |  |  |  | 0
209 | Встановлення регулятора яскравості світла утопленого типу | Installation of a flush-mounted light dimmer | шт | 1 |  |  |  | 0 |  |  |  |  | 0
210 | Встановлення поручнів вздовж залу | Installation of handrails along the room | м | 20 |  |  |  | 0 |  |  |  |  | 0
| Двері | Doors | [5 empty] | 0 |  |  |  |  | 0
211 | Заробка отворів (звуження дверного прорізу розміром 0,25х2м) 0,5м2 | Closing holes (narrowing the door opening measuring 0.25 x 2 m) 0.5 m² | шт | 3 |  |  |  | 0 |  |  |  |  | 0
212 | Просте штукатурення поверхонь стін всередені будівлі цементно-вапняним або цементним розчином по каменю та бетону | Simple plastering of wall surfaces inside buildings with cement-lime or cement mortar on stone and concrete | м2 | 1.5 |  |  |  | 0 |  |  |  |  | 0
213 | Шпаклювання стін | Plastering walls | м2 | 1.5 |  |  |  | 0 |  |  |  |  | 0
214 | Поліпшене фарбування стійкою до миття фарбою стін по збірних конструкціях, підготовлених під фарбування за 2 рази | Improved painting with washable paint on prefabricated structures prepared for painting in 2 layers | м2 | 1.5 |  |  |  | 0 |  |  |  |  | 0
215 | Заповнення дверних прорізів готовими дверним блоком з металопластику з доводчиками у кам’яних стінах розміром 1,3м ширина, 2м висота з двома стулками шириною 0,9м та 0,4м | Fitting door openings with ready-made metal-plastic door blocks with closers in stone walls measuring 1.3 m wide and 2 m high with two leaves 0.9 m and 0.4 m wide | шт | 1 |  |  |  | 0 |  |  |  |  | 0
216 | Заповнення дверних прорізів готовими дверним блоком з металопластику з доводчиками у кам’яних стінах розміром 1,2м ширина, 2м висота з двома стулками шириною 0,9м та 0,3м | Fitting door openings with ready-made metal-plastic door blocks with closers in stone walls measuring 1.3 m wide and 2 m high with two leaves 0.9 m and 0.3 m wide | шт | 1 |  |  |  | 0 |  |  |  |  | 0
217 | Заповнення дверних прорізів готовими дверним блоком з металопластику з доводчиками у кам’яних стінах розміром 1м ширина, 2м висота (у просвіті не менше 90см) | Fitting door openings with ready-made metal-plastic door blocks with closers in stone walls measuring 1 m wide and 2 m high (with a clearance of at least 90 cm) | шт | 5 |  |  |  | 0 |  |  |  |  | 0
218 | Заповнення дверних прорізів готовими дверним блоком з металопластику з доводчиками у кам’яних стінах розміром 0,9м ширина, 2м висота | Fitting door openings with ready-made metal-plastic door blocks with closers in stone walls measuring 0.9 m wide and 2 m high | шт | 2 |  |  |  | 0 |  |  |  |  | 0
219 | Поліпшене фарбування колером олійним заповнень дверних прорізів (лиштву та дверні ручки) | Improved painting with oil-based paint of door openings (moldings and door handles) | м2 | 5.17 |  |  |  | 0 |  |  |  |  | 0
| Вікна | Windows | [5 empty] | 0 |  |  |  |  | 0
220 | Заміна вікон на металопластикові з функцією відкривання та провітрювання розміром 0,843м ширина, 0,74м висота | Replacement of windows with metal-plastic ones with opening and ventilation functions. measuring 0.843 m wide and 0.74 m high | шт | 3 |  |  |  | 0 |  |  |  |  | 0
| Сантехніка | Plumbing | [5 empty] | 0 |  |  |  |  | 0
221 | Встановлення умивальника одиночного з підведенням холодної води в комплекті з краном важільного типу з сифоном та гофрою | Installation of a single washbasin with cold water supply. complete with a lever-type tap with a siphon and corrugated pipe | шт | 4 |  |  |  | 0 |  |  |  |  | 0
222 | Встановлення крану шарового діаметром 20мм | Installation of a 20 mm diameter ball valve | шт | 4 |  |  |  | 0 |  |  |  |  | 0
| Вентиляція | Ventilation | [5 empty] | 0 |  |  |  |  | 0
223 | Встановлення решітки однорядної нерегульованої 200х 200мм | Installation of a single-row non-adjustable grille, 200 x 200 mm | шт | 9 |  |  |  | 0 |  |  |  |  | 0
224 | Встановлення безшумного вентилятора «домовент 150 тиша» в комплекті з зворотнім клапаном та таймером вимкнення | Installation of a silent fan “Domovent 150 Tisha” complete with a check valve and a shut-off timer | к-т | 4 |  |  |  | 0 |  |  |  |  | 0
225 | Встановлення безшумного вентилятора «Soler & Palau SILENT 300 CHZ Plus» в комплекті з зворотнім клапаном та таймером вимкнення | Installation of a silent fan “Soler & Palau SILENT 300 CHZ Plus” complete with a check valve and a shut-off timer | к-т | 5 |  |  |  | 0 |  |  |  |  | 0
226 | Прокладання повітроводів для витяжної вентиляціїї 200х200 мм з оцинкованої сталі класу Н (нормальна) товщиною 0,5мм | Installation of air ducts for exhaust ventilation, 200 x 200 mm, made of galvanized steel. class H (normal), 0.5 mm thick | м | 65 |  |  |  | 0 |  |  |  |  | 0
227 | Встановлення переходу квадрат 200х200мм на круг 150мм | Installation of a 200 x 200 mm square to 150 mm round transition | шт | 9 |  |  |  | 0 |  |  |  |  | 0
228 | Встановлення трійника 200х200мм | Installation of a 200 x 200 mm tee | шт | 2 |  |  |  | 0 |  |  |  |  | 0
229 | Встановлення повороту на 900 200х200мм | Installation of a 900 200 x 200 mm elbow | шт | 19 |  |  |  | 0 |  |  |  |  | 0
230 | Встановлення врізки прямокутної з оцинкованої сталі 200х200мм в 200х400 мм | Installation of a 200 x 200 mm rectangular galvanized steel insert in 200 x 400 mm | шт | 7 |  |  |  | 0 |  |  |  |  | 0
231 | Прокладання повітроводів для витяжної вентиляціїї 400х400 мм з оцинкованої сталі класу Н (нормальна) товщиною 0,5мм | Laying of air ducts for exhaust ventilation 400 x 400 mm made of galvanized steel class H (normal) with a thickness of 0.5 mm | м | 1.5 |  |  |  | 0 |  |  |  |  | 0
232 | Встановлення заглушки 400х400мм | Installation of a plug 400 x 400 mm | шт | 3 |  |  |  | 0 |  |  |  |  | 0
| Опалення | Heating | [5 empty] | 0 |  |  |  |  | 0
233 | Прокладання трубопроводів опалення з труб поліпропіленових напірних внутрішнім діаметром 25мм (в тому числі кутів 900 17шт, трійників 28 шт) | Laying heating pipelines using polypropylene pressure pipes with an internal diameter of 25 mm (including 900 angles – 17 pcs; tees – 28 pcs) | м | 58.39 |  |  |  | 0 |  |  |  |  | 0
234 | Прокладання трубопроводів опалення з труб поліпропіленових напірних внутрішнім діаметром 25мм в штробах | Laying heating pipelines using polypropylene pressure pipes with an internal diameter of 25 mm in grooves | м | 10.51 |  |  |  | 0 |  |  |  |  | 0
235 | Встановлення радіатора опалення сталевого (Optimum 22 низ 500x900) в комплекті з краном повітряним та кранами опалення (2шт) та регулятором температури | Installation of a steel radiator (Optimum 22 bottom base 500 x 900) complete with an air valve, heating valves (2 pcs), and a temperature regulator | к-т | 14 |  |  |  | 0 |  |  |  |  | 0
236 | Встановлення декоративних екран-решіток радіаторів опалення 0,8х1,4м | Installation of decorative radiator screens 0.8 x 1.4 m | шт | 7 |  |  |  | 0 |  |  |  |  | 0
237 | Встановлення декоративних екран-решіток радіаторів опалення (короб) 0,8х1,4м | Installation of decorative radiator screens (casing) 0.8 x 1.4 m | шт | 4 |  |  |  | 0 |  |  |  |  | 0
238 | Улаштування коробу з кришкою в підлозі 0,12х0,12м довжиною 1,4м глибиною | Installation of a casing with a cover in the floor 0.12 x 0.12 m, 1.4 m long, 0.1 m deep | шт | 3 |  |  |  | 0 |  |  |  |  | 0
239 | Улаштування горизонтальної штроби в стіні 0,08х0,06м | Making a horizontal groove in a wall measuring 0.08 x 0.06 m | м | 10.51 |  |  |  | 0 |  |  |  |  | 0
240 | Улаштування горизонтального прорізу в гіпсокартонній фальшстіні шириною 0,08м | Making a horizontal opening in a plasterboard false wall with a width of 0.08 m | м | 10.42 |  |  |  | 0 |  |  |  |  | 0
241 | Встановлення декоративної кришки шириною 0,15м | Installation of a decorative cover 0.15 m wide | м | 20.93 |  |  |  | 0 |  |  |  |  | 0
242 | Встановлення декоративного екрану труб опалення (три площини-короб) 10х10см | Installation of a decorative screen for heating pipes (three planes - casing) 10 x 10 cm | м | 15.6 |  |  |  | 0 |  |  |  |  | 0
243 | Встановлення декоративного екрану труб опалення 15см(дві площини) на 20см (одна площина)– короб | Installation of a decorative screen for heating pipes 15 cm (two planes) by 20 cm (one plane) – casing | м | 18.42 |  |  |  | 0 |  |  |  |  | 0
244 | Обгортання теплоізоляційним матеріалом труб опалення діаметром 15мм | Wrapping heating pipes 15 mm in diameter with thermal insulation material | м | 19.6 |  |  |  | 0 |  |  |  |  | 0
245 | Обгортання теплоізоляційним матеріалом труб опалення діаметром 25мм | Wrapping heating pipes 25 mm in diameter with thermal insulation material | м | 25 |  |  |  | 0 |  |  |  |  | 0
246 | Обгортання теплоізоляційним матеріалом труб опалення діаметром 40мм | Wrapping heating pipes 40 mm in diameter with thermal insulation material | м | 35.9 |  |  |  | 0 |  |  |  |  | 0
247 | Обгортання теплоізоляційним матеріалом труб опалення діаметром 50мм | Wrapping heating pipes 50 mm in diameter with thermal insulation material | м | 14.7 |  |  |  | 0 |  |  |  |  | 0
248 | Фарбування раніше пофарбованих металевих труб діаметром 40мм | Painting previously painted metal pipes 40 mm in diameter | м | 35.9 |  |  |  | 0 |  |  |  |  | 0
249 | Фарбування раніше пофарбованих металевих труб діаметром 15мм | Painting previously painted metal pipes 15 mm in diameter | м | 19.6 |  |  |  | 0 |  |  |  |  | 0
250 | Фарбування раніше пофарбованих металевих труб діаметром 100мм | Painting previously painted metal pipes 100 mm in diameter | м | 1 |  |  |  | 0 |  |  |  |  | 0
251 | Фарбування раніше пофарбованих металевих труб діаметром 50мм | Painting previously painted metal pipes 50 mm in diameter | м | 1 |  |  |  | 0 |  |  |  |  | 0
252 | Фарбування раніше пофарбованих металевих труб діаметром 25мм | Painting previously painted metal pipes 25 mm in diameter | м | 17.7 |  |  |  | 0 |  |  |  |  | 0
| Електрообладнання | Electrical Equipment | [5 empty] | 0 |  |  |  |  | 0
253 | Заміна групового щитка 0,4кВ на щит о,4 кВ пластиковий утоплений на 54 модулі | Replacement of a 0.4 kV group board with a 0.4 kV plastic flush-mounted board with 54 modules | шт | 1 |  |  |  | 0 |  |  |  |  | 0
254 | Встановлення вимикача автоматичного 1 полюс 6А | Installation of a 1-pole 6A automatic circuit breaker | шт | 5 |  |  |  | 0 |  |  |  |  | 0
255 | Встановлення вимикача диференційного 2 полюси 6А 30мА | Installation of a 2-pole 6A 30mA differential circuit breaker | шт | 2 |  |  |  | 0 |  |  |  |  | 0
256 | Встановлення вимикача диференційного 2 полюси 10А 30мА | Installation of a 2-pole 10A 30mA differential circuit breaker | шт | 2 |  |  |  | 0 |  |  |  |  | 0
257 | Встановлення вимикача диференційного 2 полюси 16А 30мА | Installation of a 2-pole 16A 30 mA differential circuit breaker | шт | 8 |  |  |  | 0 |  |  |  |  | 0
258 | Встановлення вимикача диференційного 2 полюси 20А 30мА | Installation of a 2-pole 20A 30 mA differential circuit breaker | шт | 1 |  |  |  | 0 |  |  |  |  | 0
259 | Встановлення незалежного розчіплювала РН-100 | Installation of an independent release device RN-100 | шт | 1 |  |  |  | 0 |  |  |  |  | 0
260 | Встановлення контактора модульного 4 полюси 25А | Installation of a modular contactor, 4 poles, 25 A | шт | 1 |  |  |  | 0 |  |  |  |  | 0
261 | Встановлення блоків розподільчих на DIN-рейку 80А | Installation of distribution blocks on a DIN rail, 80 A | шт | 3 |  |  |  | 0 |  |  |  |  | 0
262 | Монтаж світлодіодних світильників 595х595мм 36 Вт під «Амстронг» | Installation of 595 x 595 mm 36 W LED luminaires for Armstrong | шт | 34 |  |  |  | 0 |  |  |  |  | 0
263 | Встановлення екранованого бактерицидного опромінювача із жалюзі | Installation of a shielded bactericidal irradiator with blinds | шт | 2 |  |  |  | 0 |  |  |  |  | 0
264 | Встановлення одинарного вимикача з підсвіткою ввімкненого положення | Installation of a single switch with illuminated “ON” position | шт | 6 |  |  |  | 0 |  |  |  |  | 0
265 | Прокладання проводів при схованій проводці в борознах ВВГнгд-0,66 2х1,5мм | Laying wires (concealed wiring) in VVGngd-0.66 2 x 1.5 mm grooves | м | 28 |  |  |  | 0 |  |  |  |  | 0
266 | Прокладання проводів при схованій проводці в борознах ВВГнгд-0,66 3х2,5мм | Laying wires (concealed wiring) in VVGngd-0.66 3 x 2.5 mm grooves | м | 90 |  |  |  | 0 |  |  |  |  | 0
267 | Прокладання проводів ВВГнгд-0,66 2х1,5мм в трубі гофрованій | Laying VVGngd-0.66 2 x 1.5 mm wires in a corrugated pipe | м | 14 |  |  |  | 0 |  |  |  |  | 0
268 | Прокладання проводів ВВГнгд-0,66 3х1,5мм в трубі гофрованій | Laying VVGngd-0.66 3 x 1.5 mm wires in a corrugated pipe | м | 306 |  |  |  | 0 |  |  |  |  | 0
269 | Прокладання проводів ВВГнгд-0,66 3х2,5мм в трубі гофрованій | Laying VVGngd-0.66 3 x 2.5 mm wires in a corrugated pipe | м | 343 |  |  |  | 0 |  |  |  |  | 0
270 | Прокладання проводів ВВГнгд-0,66 3х1,5мм в коробі пластиковому | Laying VVGngd-0.66 3 x 1.5 mm wires in a plastic casing | м | 7 |  |  |  | 0 |  |  |  |  | 0
| Пожежна сигналізація | Fire Alarm System | [5 empty] | 0 |  |  |  |  | 0
271 | Встановлення гучномовців системи оповіщення | Installation of loudspeakers for the warning system | шт | 5 |  |  |  | 0 |  |  |  |  | 0
272 | Встановлення стробів системи оповіщення | Installation of strobes for the warning system | шт | 7 |  |  |  | 0 |  |  |  |  | 0
273 | Встановлення світлових покажчиків ОС-1 з написом «ВИХІД» | Installation of OS-1 light indicators with the inscription “EXIT” | шт | 3 |  |  |  | 0 |  |  |  |  | 0
274 | Встановлення світлових покажчиків «НАПРЯМ РУХУ» | Installation of “DIRECTION OF MOVEMENT” light indicators | шт | 6 |  |  |  | 0 |  |  |  |  | 0
275 | Встановлення сповіщувачів димових СПД3 | Installation of SPD3 smoke detectors | шт | 17 |  |  |  | 0 |  |  |  |  | 0
276 | Прокладання кабелю ПСРкH FRHF FE180/E30 1х2х0,8мм2 в коробі пластиковому | Laying PSRkH FRHF FE180/E30 1 x 2 x 0.8 mm2 cable in a plastic casing | м | 70 |  |  |  | 0 |  |  |  |  | 0
277 | Прокладання кабелю ПСВеВнг-[SU-Y(St)Y-LS) 4х0,4мм2 в коробі пластиковому | Laying PSVeVng-[SU-Y(St)Y-LS) 4 x 0.4 mm2 cable in a plastic casing | м | 100 |  |  |  | 0 |  |  |  |  | 0
278 | Прокладання проводів ВВГнгд-0,66 2х1,5мм в коробі пластиковому | Laying VVGngd-0.66 2 x 1.5 mm wires in a plastic casing | м | 40 |  |  |  | 0 |  |  |  |  | 0
| Різне | Miscellaneous | [5 empty] | 0 |  |  |  |  | 0
279 | Встановлення декоративних кутиків довжиною 1,5м | Installation of decorative corners 1.5 m long | шт | 26 |  |  |  | 0 |  |  |  |  | 0
280 | Заміна перил на сходових маршах | Replacement of railings on staircases | м | 29.6 |  |  |  | 0 |  |  |  |  | 0
281 | Влаштування мініпандусів з керамогранітної плитки біля порогів з обох сторін | Installation of mini-ramps made of porcelain granite tiles near doorsteps on both sides | м | 7 |  |  |  | 0 |  |  |  |  | 0
[6 empty] | ВСЬОГО по роботах,включаючи всі податки і збори, грн / TOTAL for work, including all taxes and fees, UAH |  | 0 | ВСЬОГО по матеріалах,включаючи всі податки і збори, грн / TOTAL for materials, including all taxes and fees, UAH |  |  |  | 0
Загальна ціна пропозиції по об'єкту (в грн) / Total bid price for the object (in UAH)
Ризики (3% від суми вартості робіт і матеріалів) / Risks (3% of the total cost of work and materials),
Умови оплати / payment terms
Термін виконання робіт після підписання контакту (в календарних днях) / Time frame for completion of work after signing the contract (in calend. days)
Найменування виконавця / Vendor Name
ПІБ / Contact name
Посада контактної особи / Title
Ел. пошта / E-mail
Телефон / Phone
Підпис + печатка (за наявності) / Signature + stamp (if available)