## Мена обсяг робіт
Додаток 5 / Annex 5
Відомість обсягів робіт / Scope of work
Поточний ремонт частини приміщень Будівлі фізіотерапевтичного відділення КНП «Менська міська лікарня» Менської міської ради на вул. Шевченка, 61, м. Мена, Чернігівська обл. / Current repairs to part of the premises of the Physiotherapy Department building, Mena City Council, 61 Shevchenko Street, Mena, Chernihiv Oblast. | [5 empty] | Р о б о т и |  |  | М а т е р і а л и
№ Ч.ч. | Найменування робіт | Description of work | Од. виміру / Unit of meas-nt | Кількість / Qty | Примітка / Note | Кіл-ть | Ціна за одиницю, грн включаючи всі податки і збори | Сумма, грн включаючи всі податки і збори | Найменування матеріалів (зазначається до кожної відповідної роботи) | Од. вим. | Кіл-ть | Ціна за одиницю, грн включаючи всі податки і збори | Сумма, грн включаючи всі податки і збори
| Внутрішні демонтажні роботи | Internal dismantling work | [5 empty] | 0 |  |  |  |  | 0
1 | Розбирання покриттів підлог з лінолеуму та реліну | Removal of linoleum and rubber linoleum floor coverings | м2 | 125.1 |  |  |  | 0 |  |  |  |  | 0
2 | Розбирання дерев'яних плінтусів (та пластикових) | Dismantling wooden (and plastic) baseboards | м | 95.04 |  |  |  | 0 |  |  |  |  | 0
3 | Розбирання облицювання стін з керамічних глазурованих плиток | Dismantling ceramic glazed tile wall cladding | м2 | 24.91 |  |  |  | 0 |  |  |  |  | 0
4 | Розбирання непоштукатуреної обшивки каркасно-обшивних стін (вагонки) | Dismantling unplastered cladding of frame-and-panel walls (clapboard) | м2 | 30.83 |  |  |  | 0 |  |  |  |  | 0
5 | Розбирання перегородок із гіпсових плит | Dismantling gypsum board partitions | м2 | 7.25 |  |  |  | 0 |  |  |  |  | 0
| Стіни та перегородки | Walls and partitions | [5 empty] | 0 |  |  |  |  | 0
6 | Монтаж дрібних металоконструкцій вагою до 0,1 т (закладні для поручнів МГН) | Installation of small metal structures weighing up to 0.1 tons (anchors for handrails for people with reduced mobility) | т | 0.15 |  |  |  | 0 |  |  |  |  | 0
7 | Улаштування перегородок на металевому однорядному каркасі з обшивкою гіпсокартонними листами або гіпсоволокнистими плитами в один шар з ізоляцією у житлових і громадських будівлях (профіль 75 мм) | Installation of partitions on a single-row metal frame with plasterboard or gypsum fiberboard sheathing in a single layer with insulation in residential and public buildings (75 mm profile) | м2 | 10.3 |  |  |  | 0 |  |  |  |  | 0
8 | Оформлення [оброблення] дверних прорізів у перегородках з каркасом із сталевих профілів з додатковим підсиленням стояків дерев'яними брусами | Finishing of door openings in partitions with a steel profile frame with additional reinforcement of uprights with wooden beams | м | 6.8 |  |  |  | 0 |  |  |  |  | 0
9 | Улаштування обшивки стiн гiпсокартонними плитами [фальшстiни] по металевому каркасу (в 1 шари ГКЛВ) | Wall cladding with plasterboard [false walls] on a metal frame (1 layer of moisture-resistant plasterboard sheets) | м2 | 48.49 |  |  |  | 0 |  |  |  |  | 0
10 | Улаштування обшивки укосів гіпсокартонними і гіпсоволокнистими листами з кріпленням шурупами з улаштуванням металевого каркасу без утеплення | Laying of plasterboard and gypsum fiber sheet cladding on slopes, fastened with screws, with installation of a metal frame without insulation | м2 | 0.6 |  |  |  | 0 |  |  |  |  | 0
| Підлоги | Floors | [5 empty] | 0 |  |  |  |  | 0
11 | Обстругування дощатих покриттів площею понад 5 м2 паpкетно-стpугальною машиною | Planing of plank flooring with an area of more than 5 m2 using a planer-moulder machine. | м2 | 125 |  |  |  | 0 |  |  |  |  | 0
12 | Антисептування дощатих покриттів | Antiseptic treatment of plank flooring | м2 | 125 |  |  |  | 0 |  |  |  |  | 0
13 | Улаштування під покриття підлоги основи із деpевностружкових плит площею основи понад 20 м2 | Installation of a floor base made of chipboard with a base area of more than 20 m2 | м2 | 125 |  |  |  | 0 |  |  |  |  | 0
14 | Улаштування опорного профілю примикання підлоги до стіни на клеї | Installation of a support profile for joining the floor to the wall with adhesive | м | 95.04 |  |  |  | 0 |  |  |  |  | 0
15 | Улаштування покриттів з лінолеуму ПВХ на клеї зі зварюванням полотнища у стиках | Laying of PVC linoleum coverings with adhesive and welding of the sheets at the joints | м2 | 134.6 |  |  |  | 0 |  |  |  |  | 0
| Стіни | Walls | [5 empty] | 0 |  |  |  |  | 0
16 | Безпіщане накриття поверхонь стін розчином із клейового гіпсу [типу "сатенгіпс"] товщиною шару 1 мм при нанесенні за 2 рази (стіни + укоси) | Sand-free covering of wall surfaces with adhesive gypsum mortar [such as Satin Gypsum] with a layer thickness of 1 mm when applied in 2 coats (walls + slopes) | м2 | 44.33 |  |  |  | 0 |  |  |  |  | 0
17 | Безпіщане накриття поверхонь стін розчином із клейового гіпсу [типу "сатенгіпс"], на кожний шар товщиною 0,5 мм додавати або вилучати (стіни + укоси) | Sand-free covering of wall surfaces with adhesive gypsum mortar [such as Satin Gypsum], adding or removing 0.5 mm per layer (walls + slopes) | м2 | 44.33 |  |  |  | 0 |  |  |  |  | 0
18 | Поліпшене фарбування полівінілацетатними водоемульсійними сумішами стін по збірних конструкціях, підготовлених під фарбування | Improved painting of walls with polyvinyl acetate water-emulsion mixtures on prefabricated structures prepared for painting | м2 | 281.68 |  |  |  | 0 |  |  |  |  | 0
19 | Облицювання поверхонь стін керамічними плитками на розчині із сухої клеючої суміші, число плиток в 1 м2 до 7 шт (в зоні умивальника) | Facing of wall surfaces with ceramic tiles on a dry adhesive mixture solution, number of tiles per 1 m2 up to 7 pcs (in the washbasin area) | м2 | 1.92 |  |  |  | 0 |  |  |  |  | 0
20 | Облицювання поверхонь стін керамічними плитками на розчині із сухої клеючої суміші, число плиток в 1 м2 до 7 шт (санвузол) | Facing wall surfaces with ceramic tiles on a dry adhesive mixture solution, number of tiles per 1 m2 up to 7 pcs (bathroom) | м2 | 27.41 |  |  |  | 0 |  |  |  |  | 0
21 | Улаштування покриттів з керамічних плиток розміром 30х60 см на розчині із сухої клеючої суміші (укосів) | Laying of ceramic tile coverings measuring 30x60 cm on a dry adhesive mixture solution (slopes) | м2 | 0.87 |  |  |  | 0 |  |  |  |  | 0
| Стелі | Ceilings | [5 empty] | 0 |  |  |  |  | 0
22 | Улаштування підвісної стелі типу «Амстронг» | Installation of Armstrong-type suspended ceilings | м2 | 107.61 |  |  |  | 0 |  |  |  |  | 0
23 | Улаштування каркасу однорівневих підвісних стель із металевих профілів | Installation of single-level suspended ceiling frames made of metal profiles | м2 | 9.22 |  |  |  | 0 |  |  |  |  | 0
24 | Улаштування підшивки горизонтальних поверхонь підвісних стель гіпсокартонними або гіпсоволокнистими листами | Installation of plasterboard or gypsum fiber sheets on horizontal surfaces of suspended ceilings | м2 | 9.22 |  |  |  | 0 |  |  |  |  | 0
25 | Безпіщане накриття поверхонь стель розчином із клейового гіпсу [типу "сатенгіпс"] товщиною шару 1,5 мм при нанесенні за 3 рази | Sand-free covering of ceiling surfaces with adhesive gypsum mortar [such as Satin Gypsum] with a layer thickness of 1.5 mm when applied in 3 coats | м2 | 9.22 |  |  |  | 0 |  |  |  |  | 0
26 | Поліпшене фарбування полівінілацетатними водоемульсійними сумішами стель по збірних конструкціях, підготовлених під фарбування | Improved painting of ceilings on prefabricated structures prepared for painting with polyvinyl acetate water-emulsion mixtures | м2 | 9.22 |  |  |  | 0 |  |  |  |  | 0
27 | Улаштування підвісної стелі з алюмінієвих рейок (кубічна рейка) | Installation of a suspended ceiling made of aluminum rails (cubic rail) | м2 | 6.16 |  |  |  | 0 |  |  |  |  | 0
| Двері | Doors | [5 empty] | 0 |  |  |  |  | 0
29 | Демонтаж дверних коробок в кам'яних стінах з відбиванням штукатурки в укосах | Removing door frames from stone walls and chipping away plaster in the slopes | шт | 4 |  |  |  | 0 |  |  |  |  | 0
30 | Знімання дверних полотен | Removing door panels | м2 | 7.2 |  |  |  | 0 |  |  |  |  | 0
31 | Знімання дверних полотен (металевих дверей шаф, лючка) | Removing door panels (metal cabinet doors, hatches) | м2 | 4.1 |  |  |  | 0 |  |  |  |  | 0
32 | Заповнення дверних прорізів готовими дверними блоками площею понад 2 до 3 м2 з металопластику з доводчиками у кам'яних стінах | Filling door openings with ready-made door blocks with an area of more than 2 to 3 m2 made of metal-plastic with closers in stone walls | м2 | 9.3 |  |  |  | 0 |  |  |  |  | 0
33 | Установлення і кріплення наличників | Installation and fastening of door frames | м | 20.8 |  |  |  | 0 |  |  |  |  | 0
34 | Поліпшене фарбування колером олійним заповнень дверних прорізів (лиштву та дверні ручки) | Improved painting with oil paint of door opening fillings (trims and door handles) | м2 | 2.3 |  |  |  | 0 |  |  |  |  | 0
35 | Установлення металевих дверних коробок із навішуванням дверних полотен (зовнішні двері) | Installation of metal door frames with door leaf hanging (external doors) | м2 | 2.1 |  |  |  | 0 |  |  |  |  | 0
| Додаткові роботи | Additional work | [5 empty] | 0 |  |  |  |  | 0
36 | Демонтаж дверей шаф купе (3200х2900h) | Dismantling of wardrobe doors (3200x2900h) | шт | 1 |  |  |  | 0 |  |  |  |  | 0
37 | Монтаж дверей шаф купе (3200х2900h) - що раніше демонтовані | Installation of wardrobe doors (3200x2900h) - previously dismantled | шт | 1 |  |  |  | 0 |  |  |  |  | 0
38 | Монтаж дверей шаф купе (3300х2900h) - нових | Installation of wardrobe doors (3300x2900h) - new | шт | 1 |  |  |  | 0 |  |  |  |  | 0
39 | Установлення вішалок, підстаканників, поручнів для ванн тощо (дозатор для мила та антисептику) | Installation of hangers, cup holders, bathtub handrails, etc. (soap and antiseptic dispenser) | шт | 4 |  |  |  | 0 |  |  |  |  | 0
40 | Установлення поручнів та сидінь для МГН в санвузлі | Installation of handrails and seats for people with reduced mobility in the bathroom | шт | 5 |  |  |  | 0 |  |  |  |  | 0
41 | Установлення поручнів-відбійників на стінах | Installation of handrails/bumper bars on the walls | м | 21 |  |  |  | 0 |  |  |  |  | 0
| Електрика | Electrical work | [5 empty] | 0 |  |  |  |  | 0
42 | Демонтаж вимикачів, розеток | Removal of switches and sockets | шт | 42 |  |  |  | 0 |  |  |  |  | 0
43 | Демонтаж світильників для люмінесцентних ламп | Removal of luminaires for fluorescent lamps | шт | 11 |  |  |  | 0 |  |  |  |  | 0
44 | Демонтаж кабелю | Removal of cables | м | 100 |  |  |  | 0 |  |  |  |  | 0
45 | Установлення вимикачів та перемикачів пакетних 2-х і 3-х полюсних на струм понад 25 А до 100 А | Installation of 2- and 3-pole package switches and switches for currents above 25 A to 100 A | шт | 2 |  |  |  | 0 |  |  |  |  | 0
46 | Монтаж світильників для люмінесцентних ламп, які встановлюються в підвісних стелях, кількість ламп понад 2 до 4 шт | Installation of luminaires for fluorescent lamps installed in suspended ceilings, number of lamps over 2 to 4 pcs. | шт | 23 |  |  |  | 0 |  |  |  |  | 0
47 | Монтаж світильників для люмінесцентних ламп, які встановлюються на штирах, кількість ламп понад 2 до 4 шт | Installation of luminaires for fluorescent lamps installed on pins, number of lamps over 2 to 4 pcs. | шт | 4 |  |  |  | 0 |  |  |  |  | 0
48 | Установлення вимикачів утопленого типу при схованій проводці, 1-клавішних | Installation of flush-mounted switches with concealed wiring, 1-key | шт | 8 |  |  |  | 0 |  |  |  |  | 0
49 | Установлення штепсельних розеток утопленого типу при схованій проводці | Installation of flush-mounted sockets with concealed wiring | шт | 34 |  |  |  | 0 |  |  |  |  | 0
50 | Прокладання кабелів відкрито по будівельним конструкціям | Laying cables openly on building structures | м | 200 |  |  |  | 0 |  |  |  |  | 0
| Сантехніка | Plumbing | [5 empty] | 0 |  |  |  |  | 0
51 | Демонтаж раковин [умивальників] | Removal of sinks [washbasins] | к-т | 2 |  |  |  | 0 |  |  |  |  | 0
52 | Демонтаж унітазів зі змивними бачками | Dismantling of toilets with flush tanks | к-т | 1 |  |  |  | 0 |  |  |  |  | 0
53 | Демонтаж ванн чавунних (душ кабіни) | Dismantling of cast iron bathtubs (shower cabins) | к-т | 1 |  |  |  | 0 |  |  |  |  | 0
54 | (Демонтаж) Установлення водонагрівачів ємкісних | (Dismantling) Installation of storage water heaters | шт | 1 |  |  |  | 0 |  |  |  |  | 0
55 | (Демонтаж) Прокладання трубопроводів водопостачання з труб оліетиленових [поліпропіленових] напірних діаметром 20 мм | (Dismantling) Laying of water supply pipelines using polyethylene [polypropylene] pressure pipes with a diameter of 20 mm | м | 30 |  |  |  | 0 |  |  |  |  | 0
56 | Прокладання трубопроводів водопостачання з труб поліетиленових [поліпропіленових] напірних діаметром 20 мм | Laying water supply pipes from polyethylene [polypropylene] pressure pipes with a diameter of 20 mm | м | 20 |  |  |  | 0 |  |  |  |  | 0
57 | Прокладання трубопроводів каналізації з поліетиленових труб діаметром 50 мм | Laying sewer pipes from polyethylene pipes with a diameter of 50 mm | м | 12 |  |  |  | 0 |  |  |  |  | 0
58 | Установлення трапів діаметром 50 мм | Installation of traps with a diameter of 50 mm | к-т | 1 |  |  |  | 0 |  |  |  |  | 0
59 | Установлення фланцевих вентилів, засувок, затворів, клапанів зворотних, кранів прохідних на трубопроводах із сталевих труб діаметром до 25 мм | Installation of flanged valves, gate valves, check valves, and straight-through valves on pipelines made of steel pipes with a diameter of up to 25 mm | шт | 2 |  |  |  | 0 |  |  |  |  | 0
| Монтаж сантехнічного приладдя | Installation of sanitary ware | [5 empty] | 0 |  |  |  |  | 0
60 | Установлення умивальників одиночних з підведенням холодної та гарячої води | Installation of single washbasins with cold and hot water supply | к-т | 2 |  |  |  | 0 |  |  |  |  | 0
61 | Установлення унітазів з високорозташованим бачком | Installation of toilets with high-mounted cisterns | к-т | 1 |  |  |  | 0 |  |  |  |  | 0
62 | Установлення змішувачів | Installation of mixers | шт | 2 |  |  |  | 0 |  |  |  |  | 0
63 | Установлення водонагрівачів ємкісних (що раніше демонтовані) | Installation of storage water heaters (previously dismantled) | шт | 1 |  |  |  | 0 |  |  |  |  | 0
64 | Установлення фланцевих вентилів, засувок, затворів, клапанів зворотних, кранів прохідних на трубопроводах із сталевих труб діаметром до 25 мм | Installation of flanged valves, gate valves, check valves, and straight-through valves on steel pipes with a diameter of up to 25 mm | шт | 5 |  |  |  | 0 |  |  |  |  | 0
| Опалення | Heating | [5 empty] | 0 |  |  |  |  | 0
65 | Демонтаж радіаторів масою до 80 кг | Removal of radiators weighing up to 80 kg | шт | 8 |  |  |  | 0 |  |  |  |  | 0
66 | Установлення опалювальних радіаторів сталевих | Installation of steel heating radiators | шт | 8 |  |  |  | 0 |  |  |  |  | 0
67 | Установлення вентиляторів [витяжка] | Installation of fans [extractor] | шт | 1 |  |  |  | 0 |  |  |  |  | 0
68 | Влаштування декоративного коробу для закриття існуючих труб опалення | Installation of decorative casing to cover existing heating pipes | м | 46 |  |  |  | 0 |  |  |  |  | 0
| Кондиціонування | Air conditioning | [5 empty] | 0 |  |  |  |  | 0
69 | Установлення кондиціонерів ежекційних (зовнішній і внутрішній блок) | Installation of ejection air conditioners (external and internal units) | шт | 4 |  |  |  | 0 |  |  |  |  | 0
70 | Трубопроводи з мідних труб на умовний тиск до 2,5 Мпа [25 кгс/см2], діаметр зовнішній 18 мм | Copper pipe pipelines with a nominal pressure of up to 2.5 MPa [25 kgf/m2], external diameter 18 mm | м | 9 |  |  |  | 0 |  |  |  |  | 0
71 | Пробивання борозен в цегляних стінах, переріз борозен до 20 см2 | Cutting grooves in brick walls, groove cross-section up to 20 сm2 | м | 9 |  |  |  | 0 |  |  |  |  | 0
72 | Прокладання труб відведення конденсату (дренажних) дiаметром до 50 мм | Laying of condensate drainage pipes with a diameter of up to 50 mm | м | 9 |  |  |  | 0 |  |  |  |  | 0
73 | Заправка кондиціонерів фреоном | Filling air conditioners with freon | т | 0.0001 |  |  |  | 0 |  |  |  |  | 0
74 | Ізоляція трубопроводів трубками зі спіненого каучуку, поліетилену | Insulation of pipelines with foam rubber and polyethylene tubes | м | 9 |  |  |  | 0 |  |  |  |  | 0
75 | Прокладання кабелю перерізом до 6 мм2 на скобах | Laying cable with a cross-section of up to 6 mm2 on brackets | м | 9 |  |  |  | 0 |  |  |  |  | 0
| Зовнішні роботи | External works | [5 empty] | 0 |  |  |  |  | 0
76 | Розбирання покриттів та основ бруківки з булижного каменю вручну | Manual dismantling of cobblestone pavements and foundations | м3 | 1.747 |  |  |  | 0 |  |  |  |  | 0
77 | Розбирання бортових каменів | Dismantling of curbstones | м | 14 |  |  |  | 0 |  |  |  |  | 0
78 | Розбирання металевих поручнів, огорож | Dismantling of metal railings and fences | м | 1.5 |  |  |  | 0 |  |  |  |  | 0
79 | Фарбування олійними сумішами за 2 рази раніше пофарбованих металевих поверхонь площею більше 5 м2 [крім покрівлі] | Painting with oil mixtures of previously painted metal surfaces with an area of more than 5 m2 [except for the roof] | м2 | 12.6 |  |  |  | 0 |  |  |  |  | 0
80 | Збирання та розбирання деревометалевої модульної опалубки типу "Пері" для улаштування стін товщиною понад 250 мм до 400 мм з прорізами | Assembly and dismantling of Peri-type wood-metal modular formwork for the construction of walls with a thickness of more than 250 mm to 400 mm with openings | м3 | 1.4 |  |  |  | 0 |  |  |  |  | 0
81 | Укладання бетонної суміші в конструкції баддями: колони і стояки рам при найменшій стороні поперечного перерізу до 300 мм | Laying concrete mix in structures with formwork: columns and frame uprights with the smallest side of the cross-section up to 300 mm | м3 | 1.4 |  |  |  | 0 |  |  |  |  | 0
82 | Влаштування металевих поручнів, огорож | Installation of metal handrails and fences | м | 2 |  |  |  | 0 |  |  |  |  | 0
83 | Улаштування покриттів з дрібнорозмірних фігурних елементів мощення [ФЕМ] | Installation of coverings made of small-sized shaped paving elements | м2 | 17.47 |  |  |  | 0 |  |  |  |  | 0
84 | Влаштування зовнішньої тротуарної плиткина сходах | Installation of outdoor paving slabs on stairs | м2 | 12.1 |  |  |  | 0 |  |  |  |  | 0
85 | Влаштування тактильної плитки | Installation of tactile tiles | м2 | 3 |  |  |  | 0 |  |  |  |  | 0
86 | Установлення бортових каменів бетонних і залізобетонних при інших видах покриттів | Installation of concrete and reinforced concrete curbs for other types of coverings | м | 14 |  |  |  | 0 |  |  |  |  | 0
[6 empty] | ВСЬОГО по роботах,включаючи всі податки і збори, грн / TOTAL for work, including all taxes and fees, UAH |  | 0 | ВСЬОГО по матеріалах,включаючи всі податки і збори, грн / TOTAL for materials, including all taxes and fees, UAH |  |  |  | 0
Загальна ціна пропозиції по об'єкту (в грн) / Total bid price for the object (in UAH)
Ризики (3% від суми вартості робіт і матеріалів) / Risks (3% of the total cost of work and materials),
Умови оплати / payment terms
Термін виконання робіт після підписання контакту (в календарних днях) / Time frame for completion of work after signing the contract (in calend. days)
Найменування виконавця / Vendor Name
ПІБ / Contact name
Посада контактної особи / Title
Ел. пошта / E-mail
Телефон / Phone
Підпис + печатка (за наявності) / Signature + stamp (if available)