## Лист 1
ANNEX 4/ Додаток 4: специфікація/ specification
Закупівля товарів/ Purchase of goods IPG 2025-040 ITB
№ | Назва товару/ Product title | Візуалізація запиту (приблизна)/ Query visualization (approximate) | Кількість/Quantity | Одиниця виміру/ Unit
Лот/Lot 1
1 | Паливна брикета Матеріал: лушпиння соняшника та/або елеваторні відходи соняшника. Діаметр: 50-65 мм. Довжина бруска : не менше 150 мм. Низча теплота згорання: 15 МДж/кг. Зольність: не більше 8% Вологість: не більше 11% Вміст сірки: не більше 0.23% Пакування: новий поліпропіленовий мішок без логотипів та маркування. Вага пакування: 35 кг. +/- 0.5 кг. Осип: не більше 3% Наявність протоколу випробування на імʼя постачальника які посвідчюють якісні показники: обов'язково/ Fuel briquette Material: sunflower husks and/or sunflower elevator waste. Diameter: 50-65 mm. Bar length: not less than 150 mm. Lower heating value: 15 MJ/kg. Ash content: not more than 8%. Moisture content: not more than 11%. Sulfur content: not more than 0.23%. Packaging: new polypropylene bag without logos or markings. Package weight: 35 kg. +/- 0.5 kg. Crumbly: no more than 3%. Availability of a test report in the name of the supplier certifying quality indicators: mandatory. |  | 230 | т/t
Лот/Lot 2
2 | Паливні гранули Технічні характеристики: паливні пеллети хвойних порід деревини, діаметр гранул - 6 мм, довжина пелет - 10 - 25 мм, вологість загальна - 7,5%, зольність (суха маса) - 0,2 %, теплотворна здатність вища - 19,78 МДж/кг, фасування - 35 кг Протокол випробувань - в наявності/ Fuel granules Technical characteristics: fuel pellets made from coniferous wood, pellet diameter - 6 mm, pellet length - 10-25 mm, total moisture content - 7.5%, ash content (dry weight) - 0.2%, higher heating capacity - 19.78 MJ/kg, packaging - 35 kg Test report - available |  | 40 | т/t
Доставка адресна/ Addressed delivery: Дніпропетровська область: м.Синельникове (2 адреси), с. Новогніде (1 адреса), м.Підгороднє (4 адреси), м.Самар (1 адреса), с. Дмитрівка (1 адреса), с. Лугове (Дніпровський район) (1 адреса); Харківська область: сел-ще Березівське (1 адреса), с.Краснопавлівка (1 адреса), сел-ще Покотилівка (1 адреса); Сумська область: с. Грунь (1 адреса)/ Dnipropetrovsk region: Sinelnikovo (2 addresses), Novognide (1 address), Pidhorodne (4 addresses), Samar (1 address), Dmitrivka (1 address), Lugove (Dniprovsky district) (1 address); Kharkiv region: Berezivske settlement (1 address), Krasnopavlivka village (1 address), Pokotylivka settlement (1 address); Sumy region: Hrun village (1 address)
Термін поставки 3 календарних днів з моменту подання замовлення Покупцем/ Delivery term, in 3 calendar days from the date of submission of the application by the Buyer.
Будь ласка, надавайте дану форму заповненою, у форматі PDF і/або в форматі Excel/ Please provide this form filled out in PDF and/or Excel format.