## ToR
ITT # PFRU2-2025-169 Procurement of water transport and trailers ¦ ITT # PFRU2-2025-169 Закупівля водного транспорту та причепів Volume 3 - Terms of Reference (ToR)/Specifications (included as a separate Annex to this Invitation to Tender) ¦ Розділ 3 - Технічне завдання (ТЗ)/Специфікації (включено як окремий додаток до цього Запрошення до участі в тендері)
№ | Name according to the procurement - Description and Specifications of Item ¦ (It is allowed to submit analogues for any positions) | Назва згідно закупівлі - Опис і специфікації предмету закупівлі ¦ (Дозволяється подача аналогів на будь-які позиції) | UoM ¦ Одиниці виміру | Qty ¦ К-ть | Delivery destination ¦ Місце доставки | Proposed description & technical specifications (include brand & model (if applicable), etc.) ¦ Пропонований опис і технічні характеристики (включаючи марку та модель(за наявності), тощо) | Link to the offered item ¦ Посилання на пропонований товар | Unit Price, GBP excl. VAT ¦ Ціна за од-цю, фунти стерлінги, без ПДВ
LOT 1¦ ЛОТ 1
1.1 | Boat with Engine and Echo Sounder Technical Requirements Scope of supply (or equivalent): • Rigid Inflatable Boat (RIB) – Adventure Vesta V-610 ND or equivalent • Outboard engine – Suzuki 100 BTL with full installation on the boat or equivalent • Echo sounder – Lowrance Elite-7 T12 GPS sonar with NAVIONICS Platinum Sonar Chart Live (incl. transducer) or equivalent Main boat specifications (Adventure Vesta V-610 ND or equivalent): • Overall length: 5.99 m • Overall width: 2.50 m • Inflatable tube diameter: 55 cm • Number of airtight chambers: 5 • Equipped boat weight: approx. 380 kg • Maximum load capacity: 1900 kg • Maximum persons: 11 • Maximum permissible engine weight: 210 kg • Transom height: 510–510 mm (L) / 51 cm • CE category: C • Hull: V‑shaped fiberglass hull, non‑slip deck surface • Inflatable welded tube with rubbing strake (spray rail) and grab lines • On‑board safety line (grab rope) • Oars: 2 pcs • Bow towing eye • Towing rings: 2 pcs • Stern lifting/towing eyes: 2 pcs (for lifting or towing another boat) • Hull drain plug and cockpit drain valve (scuppers) • Carrying handles on sides: 4 pcs • Repair kit; user manual • Storage bag for oars, pump, and repair kit • Pump with adapter • Vertical steering console SL‑2 (remote control) with front soft seat and backrest, windscreen, stainless‑steel arch, access hatch, ventilation grille • Seat upholstery: grey/black leatherette • Double soft seat SLS‑5 SL with backrest, navigation arch, and storage box; upholstery: black leatherette • Transport cover (boat cover) • Soft bow cushion (attachable) • Removable bow plate (fiberglass) • Fuel tank 75 L with filler and ventilation system • Fuel filter • Steering helm with reducer T‑71FC • Fuel level sensor and gauge • Overpressure valves on tube: 3 pcs • Additional tube protection “anti‑slip” patches • 12V socket • Navigation lights • 4‑gang switch panel • Battery master (isolator) switch • Battery 100A with terminals • Battery box • Tie‑down straps: 2 pcs • Transom platforms • Engine support bracket for transportation • Anchor winch Minn Kota DeckHand 40 with remote control button • Folding river anchor 8 kg (three‑fluke) Outboard engine – Suzuki 100 BTL (or equivalent) – full parameters: • Type: 4‑stroke • Power (HP/kW): 100 (73.55) • Weight (kg): 157 • Shaft length (mm): 508 (L) • Control system: Remote • Starting system: Electric • Displacement (cm³): 1502 • Fuel system: MPS EFI + Lean Burn • Engine oil capacity (L): 4.0 • Gearcase oil capacity (ml): 850 • Bore × stroke (mm): 75 × 85 • Cylinders: 4 in‑line • Valve train: DOHC • Timing drive: Chain • Operating RPM range: 5700–6300 • Ignition system: Transistor • Alternator: 12V, 27A • Spark plug: NGK DCPR6E (or OEM‑recommended equivalent) • Engine mounting: Mounting bolts • Deydbwood lift / tilt‑trim: Hydraulic • Gear ratio: 2.59:1 • Gears: Forward – Neutral – Reverse • Exhaust: Through propeller hub • Transmission protection: Rubber damper • Standard propeller (inches): 3 × 13‑3/4'' × 19'' • Propeller options (inches): 13'' to 23'' Echo sounder – Lowrance Elite‑7 T12 (or equivalent): • GPS sonar navigator with transducer and complete installation on boat • NAVIONICS Platinum Sonar Chart Live map Compliance Requirements • All items shall be new, unused, manufactured not earlier than 2023. • CE Category C for the boat; compliance with applicable EU/ISO standards for small craft. • Hull Identification Number (HIN) and engine serial number must be provided on delivery documents. • Equivalent offers must meet or exceed the minimum functional parameters listed above. • Materials must be corrosion‑resistant (e.g., stainless steel fittings), UV‑resistant, and fuel‑resistant. • Metric units for all gauges and documentation. Delivery, Warranty, and Documentation • Warranty: minimum 12 months for boat and engine; official service availability in Ukraine. • Documentation: operation manuals, warranty certificates, conformity/CE documents, installation/testing report. | Човен з двигуном та ехолотом Технічні вимоги Склад постачання (або еквівалент): • Надувний човен RIB – Adventure Vesta V-610 ND або еквівалент • Підвісний човновий двигун – Suzuki 100 BTL з повним встановленням на човен або еквівалент • Ехолот – Lowrance Elite-7 T12 GPS з картою NAVIONICS Platinum Sonar Chart Live (з датчиком) або еквівалент Основні характеристики човна (Adventure Vesta V-610 ND або еквівалент): • Довжина зовнішня: 5,99 м • Ширина зовнішня: 2,50 м • Діаметр надувного балона: 55 см • Кількість герметичних відсіків балона: 5 • Маса спорядженого човна: близько 380 кг • Максимальна вантажопідйомність: 1900 кг • Пасажиромісткість: 11 осіб • Максимально допустима вага двигуна: 210 кг • Висота транцю: 51 см (L, 508 мм) • Категорія CE: C • Днище: V‑подібне зі склопластику; антиковзне покриття палуби • Надувний зварний балон із бортовим захистом (водовідбійником) та леєрами • Бортовий леєр (страхувальний трос) • Весла: 2 шт. • Носове буксирувальне кільце • Буксирувальні кільця: 2 шт. • 2 кормові кільця для підйому або буксирування іншого човна • Зливний клапан корпусу та зливний клапан кокпіту (самовилив) • Бортові ручки для перенесення: 4 шт. • Ремкомплект; посібник з експлуатації • Сумка для весел, насоса та ремкомплекту • Насос із адаптором • Вертикальна консоль SL‑2 дистанційного керування з переднім м’яким сидінням зі спинкою, вітрозахисним склом, дугою з нержавіючої сталі, монтажним люком, вентиляційною решіткою • Оббивка сидінь: сіро‑чорний шкірозамінник • Двомісне м’яке сидіння SLS‑5 SL зі спинкою, навігаційною дугою та ящиком‑багажником; оббивка: чорний шкірозамінник • Транспортувальний тент • М’який носовий матрац, що пристібається • Виносна носова плата зі склопластику • Паливний бак 75 л із системою заливу палива та вентиляції • Фільтр бензиновий • Кермо з редуктором T‑71FC • Датчик та індикатор рівня палива • Клапан надлишкового тиску: 3 шт. • Додатковий захист балона «антисліп» (протиковзні накладки) • Розетка 12V • Навігаційні ліхтарі • Блок із 4 перемикачів • Розмикач маси (ізолятор акумулятора) • Акумулятор 100А + клеми • Акумуляторний бокс • Стяжні ремені: 2 шт. • Транцеві платформи • Упор під двигун для транспортування • Лебідка якірна Minn Kota DeckHand 40, кнопка дистанційного керування • Якір річний 8 кг, трипелюстковий (складний) Підвісний двигун – Suzuki 100 BTL (або еквівалент) – повні параметри: • Тип: 4‑х тактний • Потужність к.с. (кВт): 100 (73,55) • Вага (кг): 157 • Висота транцю (мм): 508 (L) • Система керування: Дистанційне • Система старту: Електро • Об’єм циліндрів (см³): 1502 • Тип паливної системи: MPS EFI + Lean Burn • Місткість картера (л): 4.0 • Ємність картера редуктора (мл): 850 • Діаметр і хід поршня (мм/мм): 75 × 85 • Кількість циліндрів: 4 в ряд • Система газорозподілу: DOHC • Привід ГРМ: ланцюг • Робочий діапазон обертів: 5700–6300 • Система запалювання: транзисторна • Генератор (А): 12V, 27A • Свічка запалювання: NGK DCPR6E (або еквівалент за рекомендацією виробника) • Кріплення двигуна: кріпильні болти • Система підйому дейдвуду/трим: гідравлічна • Передатне число: 2,59:1 • Передачі: Вперед – нейтраль – назад • Вихлоп: через ступицю гвинта • Захист трансмісії: гумовий демпфер • Стандартний гвинт (у дюймах): 3 × 13‑3/4'' × 19'' • Вибір гвинта (у дюймах): від 13'' до 23'' Ехолот – Lowrance Elite‑7 T12 (або еквівалент): • GPS‑навігатор з датчиком ехолоту та повним встановленням на човен • Карта NAVIONICS Platinum Sonar Chart Live Вимоги до відповідності • Усі вироби мають бути новими, невикористаними, виготовленими не раніше 2023 року. • Категорія CE: C для човна; відповідність чинним стандартам ЄС/ISO для маломірних суден. • Ідентифікаційний номер корпусу (HIN) та серійний номер двигуна мають бути зазначені в товаросупровідних документах. • Еквівалентні пропозиції повинні відповідати або перевищувати мінімальні функціональні параметри, зазначені вище. • Матеріали мають бути стійкими до корозії (напр., нержавіючі елементи), УФ‑випромінювання та дії палив. • Усі прилади та документація — у метричних одиницях. Поставка, гарантія та документація • Гарантія: не менше 12 місяців на човен і двигун; наявність офіційного сервісу в Україні. • Документація: інструкції з експлуатації, гарантійні сертифікати, документи відповідності/CE, акт встановлення/випробування. | pc ¦ шт | 4 | Ukraine, Chernihiv region, Chernihiv city/ Україна, Чернігівська обл. м.Чернігів |  |  | 0
[7 empty] | Total amount LOT 1 GBP VAT excl. ¦ Загальна сума ЛОТ 1 фунти стерлінги, без ПДВ | 0
LOT 2¦ ЛОТ 2
2.1 | Boat Trailer Technical Requirements Reference model: Boat trailer for RIB up to 5.7 m, AL-KO suspension, or equivalent. Main specifications: • Trailer length: 6340 mm • Trailer width: 2250 mm • Suitable boat length (max): 5700 mm • Suitable boat width (max): 2200 mm • Trailer curb weight: 370 kg • Gross weight: 750 kg • Payload capacity: 1200 kg • Tire size: 185R14C • Wheel rims: R14 • Suspension: leaf spring (AL-KO type) + shock absorbers • Jockey (support) wheel: included • Center ramp: included • Side footrests: 4 pcs • Side guide rollers: 2 pcs • Tie-down straps: included (minimum 2 pcs) • Galvanized or corrosion-resistant frame structure • Rear lighting system compliant with EU road safety standards • Boat winch mounting bracket (manual winch not required) • Coupling device compliant with EU standards for towing vehicles Compatibility: • Fully compatible with RIB Adventure Vesta V-610 ND (or equivalent) • Capable of supporting similar fiberglass V-hull RIB boats up to 1900 kg load Compliance Requirements • Trailer must be new, unused, and manufactured not earlier than 2023. • Must comply with EU road safety and small trailer regulations. • Equipped with lighting and reflectors per ECE standards. • Materials must be corrosion- and weather-resistant. • Equivalent offers must meet or exceed all minimum specifications above. Delivery, Warranty, and Documentation • Warranty: minimum 12 months • Supplier must provide operating manual, conformity certificate, warranty documents, and installation report • Trailer must be delivered fully assembled and ready for operation | Причіп для човна Технічні вимоги Референтна модель: причіп для човнів типу RIB довжиною до 5,7 м, з підвіскою AL-KO, або еквівалент. Основні характеристики: • Довжина причепа: 6340 мм • Ширина причепа: 2250 мм • Максимальна довжина човна, що перевозиться: 5700 мм • Максимальна ширина човна, що перевозиться: 2200 мм • Маса порожнього причепа: 370 кг • Повна маса: 750 кг • Вантажопідйомність: 1200 кг • Гума колісна: 185R14C • Диски колісні: R14 • Підвіска: ресорна (тип AL-KO) + амортизатори • Колесо підкочування: у комплекті • Середній трап: у комплекті • Бічні підніжки: 4 шт. • Бічні напрямні ролики: 2 шт. • Стяжні ремені: у комплекті (мінімум 2 шт.) • Оцинкована або антикорозійна рама • Задня світлотехніка, що відповідає вимогам безпеки дорожнього руху ЄС • Кронштейн для встановлення лебідки (лебідка не обов’язкова) • Зчіпний пристрій відповідно до стандартів ЄС для буксирування Сумісність: • Повністю сумісний із човном RIB Adventure Vesta V-610 ND (або еквівалент) • Придатний для перевезення аналогічних човнів із V-подібним склопластиковим днищем масою до 1900 кг Вимоги до відповідності • Причіп має бути новим, невикористаним, виготовленим не раніше 2023 року. • Має відповідати вимогам ЄС щодо дорожньої безпеки та малих причепів. • Оснащення світлотехнікою та відбивачами відповідно до стандартів ECE. • Матеріали мають бути стійкими до корозії та впливу атмосферних чинників. • Еквівалентні пропозиції повинні відповідати або перевищувати мінімальні технічні характеристики, зазначені вище. Поставка, гарантія та документація • Гарантія: не менше 12 місяців • Постачальник повинен надати інструкцію з експлуатації, сертифікат відповідності, гарантійні документи та акт встановлення • Причіп має бути поставлений у повністю зібраному стані, готовому до експлуатації | pc ¦ шт | 4 |  |  |  | 0
2.2 | Two-Axle Trailer (Type: “Odissey” or Equivalent) General Requirements: Two-axle braked trailer designed for road and light off-road use. The structure must be corrosion-resistant and suitable for frequent deployment under field conditions. Chassis and Frame: Galvanized or powder-coated steel frame; welded construction; reinforced cross members; anti-corrosion protection. Dimensions: Length: 3.0–3.2 m; Width: 1.8–2.0 m; Height (with tent): approx. 2.0 m. Gross Weight: Minimum 1300 kg; Payload capacity: not less than 1000 kg. Axles and Suspension: Two torsion axles with independent suspension; shock absorption for stable towing. Coupling Device: 50 mm ball coupling (DIN/ISO standard) compatible with towing hooks of SSTS vehicles; includes safety chain. Braking System: Mechanical or inertial (overrun) brake system, automatic reverse function. Floor: Covered with durable aluminium plate or waterproof laminated plywood (minimum thickness 15 mm). Cover / Tent: High tent made of waterproof PVC (EU-standard), fully enclosing the cargo area; colour – grey or equivalent. Accessories: Arched frame for tent included; spare wheel mounted on bracket; electric wiring harness with 7-pin plug (complete set with cables and junction box). Wheels and Tyres: All-terrain tyres suitable for mixed road conditions; identical spare wheel included. Lighting System: Full road-legal lighting with rear and side reflectors, tail lights, brake lights, and license plate illumination (12V system). Anti-Corrosion Protection: Undercarriage and frame coated with anti-rust compound; all fasteners galvanized. Safety and Standard Equipment: Wheel chocks, reflective triangle, and basic tool kit included. Documentation and Compliance: Must comply with Ukrainian road safety and certification standards; registration-ready; user manual and certificate of conformity required. Warranty: Minimum 12 months warranty covering all structural and electrical components. | Двовісний причіп (типу “Одісей” або еквівалент) Загальні вимоги: Двовісний причіп з гальмівною системою, призначений для експлуатації на дорогах і в умовах обмеженого бездоріжжя. Конструкція повинна бути антикорозійною та придатною для частого використання у польових умовах. Шасі та рама: Оцинкована або порошково фарбована сталева рама; зварна конструкція; посилені поперечини; антикорозійний захист. Габарити: Довжина: 3.0–3.2 м; Ширина: 1.8–2.0 м; Висота (з тентом): близько 2.0 м. Повна маса: Не менше 1300 кг; вантажопідйомність: не менше 1000 кг. Осі та підвіска: Дві торсіонні осі з незалежною підвіскою; амортизація для стабільного руху. Зчіпний пристрій: Кульовий зчіпний елемент Ø50 мм (стандарт DIN/ISO), сумісний з буксирними елементами транспорту ДССТ; у комплекті страховий ланцюг. Гальмівна система: Механічна або інерційна (накатна) з функцією автоматичного реверсу. Підлога: Покрита міцною алюмінієвою пластиною або вологостійкою фанерою товщиною не менше 15 мм. Намет / Тент: Високий тент з водонепроникного матеріалу ПВХ (Євро-стандарт), повністю закриває вантажний відсік; колір – сірий або еквівалент. Комплектація: Набір арок для тенту в комплекті; запасне колесо на кронштейні; електропроводка з 7-контактною вилкою (повний комплект з джгутами та розподільною коробкою). Колеса та шини: Всесезонні шини, придатні для експлуатації на асфальті й ґрунті; запасне колесо ідентичного типу в комплекті. Освітлення: Повна система освітлення відповідно до вимог дорожнього руху – задні й бокові світловідбивачі, стоп-сигнали, підсвітка номерного знака (система 12В). Антикорозійний захист: Днище та рама покриті антикорозійним шаром; усі кріплення оцинковані. Безпека та стандартне оснащення: У комплекті противідкатні упори, знак аварійної зупинки та базовий набір інструментів. Документація та відповідність: Причіп повинен відповідати чинним стандартам безпеки дорожнього руху України, бути готовим до реєстрації; обов’язково надати інструкцію користувача та сертифікат відповідності. Гарантія: Не менше 12 місяців гарантії, що охоплює всі конструкційні та електричні елементи. | pc ¦ шт | 4 |  |  |  | 0
[7 empty] | Total amount LOT 2 GBP VAT excl. ¦ Загальна сума ЛОТ 2 фунти стерлінги, без ПДВ | 0
Core Note 1: Delivery locations within the territory of Ukraine: Ukraine, Chernihiv region, Chernihiv city / Основна примітка 1: Місця доставки по території України: Україна, Чернігівська обл., м.Чернігів Core note 2: Fixed Price in GBP (the price should be calculated based on the exchange rate of GBP to UAH, according to the OANDA rate ( https://fxds-hcc.oanda.com/ ) on the Friday immediately preceding the date on which the invoice was issued). The exchange rate for this ITT as of the issue date - 56.1086 UAH. / Основна примітка 2: Фіксована ціна у фунтах стерлінгів (ціна повинна бути розрахована на основі обмінного курсу фунта стерлінгів до гривні, згідно з курсом OANDA ( https://fxds-hcc.oanda.com/ ) у п'ятницю, що безпосередньо передує даті виставлення рахунку-фактури). Обмінний курс для цієї ІТТ на дату публікації - 56.1086 грн. General notes: / Загальні примітки: • All Goods offered in response to this ITT must be new and unused. / • Усі Товари, що пропонуються у відповідь на цю ITT, повинні бути новими та невикористаними. • All electrical Goods must operate on 240V, 50Hz. [ignore if not applicable] / • Всі електричні товари повинні працювати від мережі 240 В, 50 Гц. [ігнорувати, якщо не застосовується] • Unit prices must include applicable transportation/delivery/installation (if required)/unloading costs and local taxes, excluding VAT. / • Ціни повинні включати відповідні витрати на транспортування/доставку/монтаж (за потреби)/розвантаження та місцеві податки, без урахування ПДВ. • Unless otherwise indicated, stated brand names or models are for illustrative description only. An equivalent substitute, as determined by the specifications, is acceptable. / • Якщо не вказано інше, зазначені торгові марки або моделі слугують лише для ілюстративного опису. Допускається еквівалентна заміна, визначена технічними характеристиками. • Warranty service and repair within the country of performance is required for all Goods under this ITT. The warranty coverage must be valid on all Goods for a minimum of twelve (12) months after delivery and acceptance of the Goods, unless otherwise specified in the technical specifications. / • Гарантійне обслуговування та ремонт у країні виконання робіт є обов'язковим для всіх Товарів за цією ІТТ. Гарантійне покриття має бути дійсним для всіх Товарів протягом щонайменше дванадцяти (12) місяців після доставки та приймання Товарів, якщо інше не зазначено в технічних специфікаціях.
Bidder to complete ¦ Для заповненя постачальнику:
Delivery Terms (INCOTERMS 2010): ¦ Умови постачання (ІНКОТЕРМС 2010):
Payment terms (Chemonics requirement - 100% post-payment, NET within 30 c.d.): ¦ Умови оплати (вимога Chemonics - 100% післяплата, NET протягом 30 к.д.):
Bid validity (c.d.) ¦ Термін дії пропозиції (к.д.)
Bid currency: ¦ Валюта пропозиції: | [6 empty] | GBP ¦ Фунти Стерлінги
Warranty period (months): ¦ Гарантійний термін (місяців):
Delivery time - calendar days (after PO signing) ¦ Термін поставки - календарні дні (після підписання Договору на поставку)
Consent to enter into a tripartite purchase order (Vendor – Chemonics/Payer – Final Recipient/Buyer): ¦ Згода на укладення тристороннього договору на закупівлю (Постачальник - Кімонікс/Платник - Кінцевий реципієнт/Покупець):
Company name according to the Charter: ¦ Назва компанії згідно Статуту:
EDRPOU ¦ ЄДРПОУ:
Indicate the status of the company (Manufacturer / trader / distributor): ¦ Вкажіть статус компанії (виробник / трейдер / дистриб'ютор):
Signature of the company representative and Stamp ¦ Підпис представника підприємства та Печатка
Date ¦ Дата:
Contact person of the company (whith role): ¦ Контактна особа компанії (із зазначенням посади):
Mobile: ¦ Мобільний:
Після заповнення, вимога Chemonics - надати цей документ у підписаному/завіреному печаткою форматі PDF та Excel.
Once completed, Chemonics requirement - provide this document in both signed/stamped PDF and Excel formats.

## Sheet2 (hidden)
x
150 | 19.4208 |  | 19.42 |  | 2913
30 | 22.5628 |  | 22.57 |  | 677.1
3590.1
3590
|  | Пропозиція по тендеру | Запропоновано | Ціна | Кількість | Сума
|  | ДСП Egger U 963 ST9 Діамант сірий (Антрацит) 2800х2070х25 мм Нарізані ДСП плити товщина 25 мл. Темно сірого або чорного кольору з матавим покриттям з кромкою чорного кольору. Висота 2700 см (з кромкою) Ширина 30 см (з кромкою) | ДСП U963 ST9 Діамант сірий 2800х2070х25 мм EGGER (2024-26) Висота 2700 см (з кромкою) Ширина 30 см (з кромкою) | 22.57 | 30 | 677.1
|  | ДСП Egger U 963 ST9 Діамант сірий (Антрацит) 2800х2070х25 мм Нарізані ДСП плити товщина 25 мл. Темно сірого або чорного кольору з матавим покриттям з кромкою чорного кольору. Довжина 900 см (з кромкою) Ширина 30 см (без кромки) | ДСП U963 ST9 Діамант сірий 2800х2070х25 мм EGGER (2024-26) Довжина 900 см (з кромкою) Ширина 30 см (без кромки) | 19.42 | 150 | 2913
3590.1
Before
|  | Description | UoM | Qty | Price | Amount
| 227 | Egger chipboard U 963 ST9 Diamond gray (Anthracite) 2800x2070x25 mm Sliced chipboard boards 25 ml thick. Dark gray or black with a matte finish with a black edge banding. Height 2700 mm (with edge banding) Width 300 mm (with edge banding) | sheet | 14 | 188.3 | 2636.2
| 228 | Edge ABS U963 ST9 Diamond Gray 43*2 mm (75 m/p) EGGER Щ(2024-26) | linear meter | 510 | 1.87 | 953.7
3589.9
Now
| 227 | Chipboard U963 ST9 Diamond gray 2800x2070x25 mm EGGER (2024-26) Height 2700 mm (with edge) Width 300 mm (with edge) | pcs | 30 | 22.57 | 677.1
| 228 | Chipboard U963 ST9 Diamond gray 2800x2070x25 mm EGGER (2024-26) Length 900 mm (with edge banding) Width 300 mm (without edge banding) | pcs | 150 | 19.41 | 2911.5
3588.6

## Sheet1 (hidden)
Плити мінераловатні ТЕХНОБЛОК СТАНДАРТ 1200*600*100мм (6 плит) | 411 | м2 | Високопілля, вул. Енергетична (Гагаріна), 7
Утеплювач Техноблок Стандарт 1200х600х50мм (5,76/8пл) МП | 186 | м2 | Високопілля, вул. Енергетична (Гагаріна), 7
Плити теплоізоляційні з минеральної вати на синтетичному зв'язуючому Izovat-LS(1000x600x100 мм) | 33 | м2 | Високопілля, вул. Енергетична (Гагаріна), 7
Плити мінераловатні ТЕХНОБЛОК СТАНДАРТ 1200*600*100мм (6 плит) | 250 | м2 | Shkilna 104, Kalynivske village, 74131 , Beryslav district, Kherson Oblast (47.11839256223751, 32.982446441864816)
Плити мінераловатні ТЕХНОБЛОК СТАНДАРТ 1200*600*100мм (6 плит) | 300 | м2 | Shkilna 120, Kalynivske village, 74131 , Beryslav district, Kherson Oblast (47.11650667082786, 32.97544873404343)