## 7_ДЦ_ДФ_02-01-01
ЗАТВЕРДЖЕНО / APPROVED
БО "БФ"ЯНГОЛИ СПАСІННЯ" / CO "CF "ANGELS OF SALVATION"
( назва організації, що затверджує / name of the approving organisation)
___________________
( посада, підпис, ініціали, прізвище / title, signature, initials, surname )
“_____” ____________________________20__ р.
ДЕФЕКТНИЙ АКТ / DEFECT REPORT
на капітальний ремонт Ремонт жіночої душевої за адресою:м.Харків,вул.Манька,3 / for comprehensive repairs Repair of women's shower room at the following address: Kharkiv, 3 Manka Street
Умови виконання робіт Кст=1,2 / Terms and conditions of works Coefficient=1.2
Об'єми робіт / Scope of works
№ Ч.ч. / No. | Найменування робіт і витрат / Name of works and costs |  | Одиниця виміру / Unit of Measurement | Кількість / Quantity | Примітка / Note
1 | 2 |  | 3 | 4 | 5
Розділ №1. Демонтажні роботи / Section 1: Demolition Works
1 | Демонтаж сантехнічних металопластикових перегородок / Dismantling sanitary metal-plastic partitions |  | м2 / m2 | 8.64
2 | Демонтаж душевих змішувачів / Removal of shower mixer taps |  | шт / pcs | 7
3 | Демонтаж опорядження стель ПВХ панелями / Removal of PVC panel ceiling finishes |  | м2 / m2 | 14.42
4 | Демонтаж світильників / Dismantling light fittings |  | шт / pcs | 2
5 | Розбирання покриттів підлог з керамічних плиток / Removal of ceramic tile floor coverings |  | м2 / m2 | 14.42
6 | Розбирання цементних покриттів підлог / Removal of cement floor screeds |  | м2 / m2 | 14.42
7 | Розбирання облицювання стін з керамічних плиток / Removal of ceramic wall cladding |  | м2 / m2 | 41.5
8 | Свердлення отворів в цегляних стінах, товщина стін 0,5 цеглини, діаметр отвору до 20 мм / Drilling holes in brick walls, wall thickness 0.5 brick, hole diameter up to 20 mm |  | шт / pcs | 2
9 | На кожні 10 мм діаметру отворів понад 20 мм додавати до 100 мм / For each additional 10 mm of hole diameter over 20 mm, add up to 100 mm |  | шт / pcs | 2
10 | Розбирання трубопроводів з труб чавунних каналізаційних діаметром до 50 мм / Dismantling cast-iron sewer pipes, diameter up to 50 mm |  | м / m | 4
11 | Демонтаж трапа / Removal of floor drains |  | шт / pcs | 2
12 | Демонтаж радіаторів масою до 80 кг / Dismantling radiators weighing up to 80 kg |  | шт / pcs | 1
13 | Очищення приміщень від сміття / Cleaning of premises from debris |  | т / t | 4
14 | Навантаження сміття вручну / Manual loading of debris |  | т / t | 4
15 | Перевезення сміття до 30 км / Transport of debris up to 30 km |  | т / t | 4
Розділ №2. Будівельні роботи / Section 2: Construction Works
16 | Прокладання трубопроводів каналізації з поліетиленових труб діаметром 50 мм / Laying 50 mm diameter polyethylene sewer pipes |  | м / m | 4
17 | Установлення трапа / Installation of floor drains |  | к-т / set | 2
18 | Улаштування покриття з рулонних матеріалів насухо без промазування кромок / Installation of roll material floor coverings, dry-laid without edge bonding |  | м2 / m2 | 14.42
19 | Улаштування цементної стяжки товщиною 20 мм по щебеневій та піщаній основі площею понад 20 м2 / Installation of 20 mm thick cement screed on crushed stone and sand base, area over 20 m² |  | м2 / m2 | 14.42
20 | На кожні 5 мм зміни товщини шару цементної стяжки додавати до 50 мм / For each additional 5 mm change in screed thickness, add up to 50 mm |  | м2 / m2 | 14.42
21 | Готування розчину вручну / Manual mortar preparation |  | м3 / m3 | 0.735
22 | Улаштування першого шару обмазувальної гідроізоляції / Application of first layer of brush-on waterproofing |  | м2 / m2 | 19
23 | Додавати на кожний наступний шар обмазувальної гідроізоляції / Add for each subsequent layer of brush-on waterproofing |  | м2 / m2 | 19
24 | Грунтування поверхні / Priming of surfaces |  | м2 / m2 | 41.5
1 | 2 |  | 3 | 4 | 5
25 | Просте штукатурення поверхонь стін всередені будівлі цементно-вапняним або цементним розчином по каменю та бетону / Simple plastering of internal wall surfaces with cement-lime or cement mortar on masonry and concrete |  | м2 / m2 | 41.5
26 | Готування розчину вручну / Manual mortar preparation |  | м3 / m3 | 0.63
27 | Облицювання поверхонь стін керамічними плитками на розчині із сухої клеючої суміші, число плиток в 1 м2 понад 7 до 12 шт / Wall tiling with ceramic tiles using dry adhesive mortar, number of tiles per m² over 7 up to 12 |  | м2 / m2 | 41.5
28 | Улаштування покриттів з керамічних плиток на розчині із сухої клеючої суміші, кількість плиток в 1 м2 понад 7 до 12 шт / Floor tiling with ceramic tiles using dry adhesive mortar, number of tiles per m² over 7 up to 12 |  | м2 / m2 | 14.42
29 | Улаштування сантехнічних металопластикових перегородок у санвузлах / Installation of sanitary metal-plastic partitions in bathrooms |  | м2 / m2 | 20.7
30 | Улаштування каркасу однорівневих підвісних стель із металевих профілів / Installation of single-level suspended ceiling framework using metal profiles |  | м2 / m2 | 14.42
31 | Опорядження стель ПВХ панелями / Ceiling finishing with PVC panels |  | м2 / m2 | 14.42
32 | Монтаж світильників (раніше демонтованих) / Installation of previously dismantled light fittings |  | шт / pcs | 2
33 | Установлення змішувачів душових / Installation of shower mixers |  | шт / pcs | 7
34 | Установлення гарнітури туалетної: вішалок, підстаканників, поручнів для ванн і т.п.(стульчак для інвалідів) / Installation of bathroom fittings: towel rails, cup holders, bath grab rails, etc. (including fold-down seat for disabled persons) |  | шт / pcs | 2
35 | Прокладання коробів пластикових / Laying of plastic conduits |  | м / m | 15
36 | Прокладання ізольованих проводів перерізом до 35 мм2 у коробах / Laying insulated cables up to 35 mm² in conduits |  | м / m | 15
37 | Установлення вимикачів та перемикачів пакетних 2-х і 3-х полюсних на струм до 25 А / Installation of 2- and 3-pole rotary (cam) switches rated up to 25 A |  | шт / pcs | 1
38 | Установлення бойлера / Installation of water heater |  | шт / pcs | 2
39 | Установлення клапанів сбросних / Installation of safety valves |  | шт / pcs | 2
40 | Прокладання трубопроводів водопостачання з труб поліетиленових [поліпропіленових] напірних діаметром 20 мм / Laying of polyethylene [or polypropylene] pressurized water supply pipes, diameter 20 mm |  | м / m | 10
41 | Установлення опалювальних радіаторів сталевих / Installation of steel heating radiators |  | кВт / kW | 1.8
Склав / Prepared by ____________________________________
[посада, підпис ( ініціали, прізвище) / title, signature ( initials, surname)]
Перевірив / Verified by ____________________________________
[посада, підпис ( ініціали, прізвище) / title, signature ( initials, surname)]