## List of Details
List of Details (LOD)/Список деталей Bicycles - Ukraine 2026/Велосипеди - Україна 2026
№ | Item/Товар | Detailed Description/Детальний опис | Picture/Зображення | (Insert) Photo of Proposed Item / (Додати) Фото запропонованого товару
1 | Bicycle with a basket/ Велосипед з корзиною | Bicycle type: City, rigid (without suspension) Wheel diameter: 26", with aluminum double-wall rims Rims: Zhili AL, 36H (36 holes) Fork: Steel, Hi-Tensile, 26" Frame material: Steel Number of speeds: 1x1 Brake type: Foot brake / ARTEK V-brake Transmission: Single-speed Bottom bracket: Neco 68x118 Chain: MAYA C410 Rear hub: KT EN-14764 14Gx36H Headset: 22.2x30x27 mm Handlebar: 22.2x25.4x545 mm Pedals: NECO WP-895 Rim: Zhili AL 36H, impact-resistant Tires: CST City 26x1.90 C1446 The basket should be yellow, the bike should be blue, and Samaritan's Purse branding should be white. Tires: Thick tread all-terrain tires, width not less than 1.75–2.0", with inner tube and puncture-resistant protection. Designed for daily transportation in rural environments, capable of carrying heavy loads and regular use on uneven or rough surfaces. Must correspond to the image provided or a possible equivalent.
Тип велосипеда: міський, без амортизації (ригідна рама) Діаметр коліс: 26", з алюмінієвими подвійними ободами Ободи: Zhili AL, 36H (36 отворів) Вилка: сталева, Hi-Tensile, 26" Матеріал рами: сталь Кількість передач: 1x1 Тип гальм: ножне / ARTEK V-brake Трансмісія: одношвидкісна Каретка: Neco 68x118 Ланцюг: MAYA C410 Втулка (задня): KT EN-14764 14Gx36H Рульова колонка: 22.2x30x27 мм Руль: 22.2x25.4x545 мм Педалі: NECO WP-895 Обід: Zhili AL 36H, ударостійкий Шини: CST City 26x1.90 C1446 Корзина повинна бути жовта, велосипед - синім, а логотип Samaritan's Purse - білим. Шини з глибоким протектором для пересіченої місцевості, шириною не менше 1.75–2.0 дюйма, з внутрішньою камерою та підвищеною стійкістю до проколів. Велосипед призначений для щоденного транспортування у сільській місцевості, здатний витримувати значні навантаження та регулярну експлуатацію на нерівних дорогах. Має відповідати наданому зображенню або можливий еквівалент.
2 | Waterproof, winterproof sticker branding on bicycle frame Водостійке та морозостійке брендоване маркування на рамі велосипеда | Waterproof, winterproof sticker branding on the bicycle frame Size: 35 × 250 mm; transparent background with Samaritan’s Purse logo in White; high-adhesion, UV-protected, waterproof, and scratch-resistant; placement: 2 sides bicycle frame tube
Водостійке та морозостійке брендоване маркування на рамі велосипеда Розмір: 35 × 250 мм Опис: прозоре тло, логотип Samaritan’s Purse білого кольору; з високим рівнем адгезії, стійкі до УФ-випромінювання, водонепроникні та захищені від подряпин. Розміщення: по обидва боки рами велосипеда (на трубі рами).
3 | Waterproof, winterproof sticker branding on bicycle frame Водостійке та морозостійке брендоване маркування на рамі велосипеда | Waterproof, winterproof sticker branding on bicycle frame Size: 35 × 25 mm; transparent background with Samaritan’s Purse logo in black; high-adhesion, UV-protected, waterproof and scratch-resistant; placement: on bicycle seat tube. The inscription is: “Гуманітарна допомога Не для продажу” (“Humanitarian aid Not for sale”)
Водостійке та морозостійке брендоване маркування на рамі велосипеда Розмір: 35 × 25 мм Опис: прозоре тло, логотип Samaritan’s Purse чорного кольору; з високим рівнем адгезії, стійкі до УФ-випромінювання, водонепроникні та захищені від подряпин. Розміщення: на трубі під сидінням велосипеда. Напис: “Гуманітарна допомога. Не для продажу” (“Humanitarian aid. Not for sale”).
5
6
7
8
9
10
11
12