## List of Details
List of Details (LOD)
Sequence of item on the PR | Item | Detailed Description | Picture
1 | Sturdy metal mesh container for transporting/storing firewood (3 m³)/ Міцний металевий сітчастий контейнер для транспортування/зберігання дров (3 m³) | Міцний металевий сітчастий контейнер для транспортування/зберігання дров розміром 1750(Ш) мм × 1200(В) мм × 2060(Д) мм. Каркас стін виготовлений зі сталевих профільних труб (товщина стінки — 2 мм), додатково підсилених двома горизонтальними та двома вертикальними профільними трубами. Стіни мають бути вкриті металевою дротяною сіткою (діаметр дроту: 3 мм, розмір комірки: 50×50 мм). І каркас, і сітка мають бути пофарбовані високоякісною промисловою антикорозійною фарбою, що висихає на повітрі. Стіни повинні бути повністю зварені. Секції стінок повинні легко з’єднуватися між собою за допомогою металевих петель/кріплень. Петлі/кріплення використовуються для з’єднання бічних панелей між собою, забезпечуючи надійність конструкції. Sturdy metal mesh container for transporting/storing firewood, with dimensions of 1750(W)mm × 1200(H)mm × 2060 (L)mm. The frame of the walls is made of structural steel square tubes (wall thickness is 2 mm) additionally reinforced by two horizontal and two vertical structural square tubes. The walls should be covered by a metal wire mesh (wire diameter: 3 mm, mesh spacing: 50x50 mm). Both frame and the mesh should be painted with heavy duty industrial, air drying, corrosion-resistant paint. The walls should be fully welded. The walls should be easily connected together with the help of the metal hinges/fasteners. Fasteners/hinges are used to joint side panels together, ensuring durability.
2 | Sturdy metal mesh container for transporting/storing firewood (2 m³)/Міцний металевий сітчастий контейнер для транспортування/зберігання дров (2 m³) | Міцний металевий сітчастий контейнер для транспортування/зберігання дров розміром 1500 (Ш) мм × 1200 (В) мм × 1600(Д) мм. Каркас стін виготовлений зі сталевих профільних труб (товщина стінки — 2 мм), додатково підсилених двома горизонтальними та двома вертикальними профільними трубами. Стіни мають бути вкриті металевою дротяною сіткою (діаметр дроту: 3 мм, розмір комірки: 50×50 мм). І каркас, і сітка мають бути пофарбовані високоякісною промисловою антикорозійною фарбою, що висихає на повітрі. Стіни повинні бути повністю зварені. Секції стінок повинні легко з’єднуватися між собою за допомогою металевих петель/кріплень. Петлі/кріплення використовуються для з’єднання бічних панелей між собою, забезпечуючи надійність конструкції. Sturdy metal mesh container for transporting/storing firewood, with dimensions of 1500(W)mm × 1200(H)mm × 1600(L)mm. The frame of the walls is made of structural steel square tubes (wall thickness is 2 mm) additionally reinforced by two horizontal and two vertical structural square tubes. The walls should be covered by a metal wire mesh (wire diameter: 3 mm, mesh spacing: 50x50 mm). Both frame and the mesh should be painted with heavy duty industrial, air drying, corrosion-resistant paint. The walls should be fully welded. The walls should be easily connected together with the help of the metal hinges/fasteners. Fasteners/hinges are used to joint side panels together, ensuring durability.
3 | Кольори кожного типу контейнера мають бути суттєво різними, щоб різниця між ними була чітко помітною/The colors of each container type must be significantly different so that the distinction between them is clearly visible
4 | Delivery of the containers to the Warehouses/доставка контейнерів на склади | Доставка контейнерів на склади SP: склад у м. Дніпро - контейнери на 3 m³ - 41 шт, контейнери на 2 m³ - 21 units ; склад у с.Котляри, Харківська обл. - контейнери на 3 m³ - 25 шт, контейнери на 2 m³ - 13 шт / Delivery of all containers to the SP WHs: Dnipro WH - containers for 3 m³ - 41 units, containers for 2 m³ - 21 units ; Kharkiv WH, Kotliary willage - containers for 3 m³ - 25 units, containers for 2 m³ - 13 units