## List of Details
List of Details (LOD)/Список деталей Food Bags - Ukraine 2026/Сумки для набору харчових продуктів - Україна 2026
№ | Item/Товар | Detailed Description/Детальний опис | Picture/Зображення | (Insert) Photo of Proposed Item / (Додати) Фото запропонованого товару
1 | Double handle tote bag with the following specifications: / Пакет з подвійною ручкою з наступними характеристиками: | Double handle tote bag with the following specifications: Material and Load: - The bag must be made of durable, high-strength synthetic material: polypropylen, wowen, density 150-180g/m2; The material shall be tear- and abrasion-resistant, suitable for repeated long-term use, and resistant to stretching and seam failure; - MUST have reinforced stitching on the handles of the bag. Reinforcement of load-bearing areas must be done by stitching, not by gluing or heat soldering. - The bag must have double-reinforced stitching present on all seams. - Seams must not be secured by heat soldering. Design and bag structure must have no seam along the bottom of the bag and match the unibody design template sent together with the tender package. - Carrying capacity is a minimum of 13kg under heavy use. Dimensions: - Dimensions 450mm Length (+/- 5mm) * 450mm Height (+/- 5mm) * 180mm Width (+/- 5mm). -The bag must have a uniform length on the top and bottom; Tapered or narrowing designs are not permitted; the upper and lower length must be equal to ensure stability and consistent load distribution; Design: - Imprint of logo and design = 304.8mm Width and 254mm Height. - Logo and design must appear across the width and height of BOTH sides of the bag. - Final mock-up and sample bag must match the jpeg images provided by Samaritan's Purse in the LOD document. - The bag is half blue (PMS 2935 C) and half yellow (Yellow 012 C) with no deviations from the specified colors, with a matt finish (non-glossy).
Сумка з подвійною ручкою з наступними характеристиками: Матеріал і навантаження: -Сумка повинна бути виготовлена з міцного, високоміцного синтетичного матеріалу: поліпропілен, тканий, щільністю 150–180 г/м². Матеріал має бути стійким до розривів і стирання, придатним для багаторазового довготривалого використання та стійким до розтягування і пошкодження швів. Обов’язково має бути посилене прошивання ручок сумки. Посилення зон навантаження повинно виконуватися шляхом прошивки, а не склеюванням або термічним спаюванням. - ПОВИННІ бути посилені шви на ручках сумки. - Сумка повинна мати подвійну посилену строчку на всіх швах. - Шви не можуть бути закріплені за допомогою термічної пайки. Дизайн і структура сумки не повинні мати швів уздовж дна сумки та відповідати шаблону дизайну, надісланому разом із тендерними документами. - Вантажопідйомність - мінімум 13 кг при інтенсивному використанні. Розміри: - Розміри 450 мм довжина (+/- 5 мм) * 450 мм висота (+/- 5 мм) * 180 мм ширина (+/- 5 мм). Сумка повинна мати однакову довжину зверху та знизу. Звужені або конусоподібні конструкції не допускаються; верхня та нижня довжина мають бути однаковими для забезпечення стабільності та рівномірного розподілу навантаження. Дизайн: - Надрукований логотип та дизайн = 304,8 мм завширшки та 254 мм заввишки. - Логотип та дизайн повинні бути розміщені по ширині та висоті на обох сторонах сумки. - Остаточний макет і зразок сумки повинні відповідати зображенням jpeg, наданим Samaritan's Purse в документі LOD. - Сумка має бути наполовину синього (PMS 2935 C) і наполовину жовтого (Yellow 012 C) кольору без відхилень від зазначених кольорів, та мати матове покриття (не глянцеве).
5
6
7
8
9
10
11
12