## ЛОТ1
ANNEX 4/ Додаток 4: Технічна специфікація/ Technical specification
Закупівля товару/ Purchase of goods IPG 2026 001 RFP
Броньований автомобіль/ Armored vehicle
№ | Кількість/ Quantity | Технічні характеристики/ Technical requirments | Запропоновано/ Proposed | Коментарі/ Comments
1 | 1 | Тип пального: дизель / Fuel type: diesel Об’єм двигуна: від 1,9 л. / Engine displacement: from 1.9 L ABS – антиблокувальна система гальм / ABS – Anti-lock Braking System EBD – електронна система розподілу гальмівних зусиль / EBD – Electronic Brakeforce Distribution ESP – електронна система стабілізації / ESP – Electronic Stability Program ASR – антибуксувальна система / ASR – Anti-Slip Regulation (Traction Control) Hill Start Assist – система допомоги при рушанні на підйомі / Hill Start Assist – Hill Start Assistance System Блокування заднього диференціалу / Rear differential lock Фронтальна подушка безпеки водія та переднього пасажира / Front airbags for driver and front passenger Електропідсилювач керма / Electric power steering Кондиціонер / Air conditioning Кількість місць: від 4. / Seating capacity: from 4 Привід: повний 4×4 / Drivetrain: full 4×4 Підвіска: посилена / Suspension: reinforced Броньований захист салону автомобіля за класом B6 (BR6/FB6), з додатковим захистом ПЗСА-З відповідно до державного стандарту ДСТУ 3975-2000 «Захист панцеровий спеціалізованих автомобілів» / Armored passenger compartment protection class B6 (BR6/FB6) with additional PZSA-Z protection in accordance with State Standard DSTU 3975-2000 “Armored protection of specialized vehicles” Внутрішнє сталеве бронювання салону типу «капсула» по всіх вертикальних площинах автомобіля, бронювання даху автомобіля / Internal steel armoring of the passenger compartment in a “capsule” configuration on all vertical surfaces, including roof armoring Бічні броньовані двері (передні, задні) / Side armored doors (front and rear) Протиуламковий захист днища / Anti-fragmentation underbody protection Бічний захист паливного баку / Side protection of the fuel tank Посилення дверних стійок / Reinforced door pillars Посилення дверних петель / Reinforced door hinges Клас захисту броньованих вікон – BR6 «БО», безосколкове, сертифіковане BR6 / Protection class of armored windows – BR6 “BO”, spall-free, BR6 certified Бронескло лобове / Armored windshield Бронескло передніх та задніх дверей / Armored glass for front and rear doors Броньований евакуаційний люк / Armored emergency escape hatch Система автоматичного пожежогасіння у моторному відсіку / Automatic fire suppression system in the engine compartment
Додаткові умови/ Additional conditions
Гарантійний період (вказати запропанований) / Waranty period (indicate proposed)
Автомобіль повинен бути у виконанні, передбаченому нормативно-технічною документацією виробника і готовими до експлуатації, повинен відповідати вимогам нормативно-правових актів України щодо допуску транспортних засобів до експлуатації/ The vehicle must be manufactured in accordance with the manufacturer's technical documentation and ready for operation, and must comply with the requirements of Ukrainian regulatory and legal acts regarding the admission of vehicles to operation.
До автомобіля, що буде постачатись, повинна додаватись супутня документація виробника: посібник по експлуатації, сервісна книжка тощо. Супутня документація повинна бути виконана українською мовою. У разі, якщо оригінал супутньої документації складений іншою мовою, він обов’язково має супроводжуватись автентичним перекладом українською мовою/ The vehicle to be delivered must be accompanied by the manufacturer's accompanying documentation: operating manual, service book, etc. The accompanying documentation must be in Ukrainian. If the original accompanying documentation is in another language, it must be accompanied by an authentic translation into Ukrainian.
При поставці автомобіля, повинні бути надані сертифікати відповідності продукції на автомобілі, які відповідають чинному законодавству України/ Upon delivery of the car, certificates of conformity for the car must be provided in accordance with the current legislation of Ukraine.
Автомобіль не повинен бути під заставою або арештом/ The vehicle must not be pledged or seized.
Термін поставки не пізніше 30 календарних днів з моменту підписання Договору/ Delivery time no later than 30 calendar days from the date of signing the Agreement.
Місце постачання/ Delivery location: Україна,м. Дніпро/ Ukraine, Dnipro
П.І.Б., посада представника та підпис/ Full name, position of the representative and signature:
Дата/ Date:
Будь ласка, надавайте дану форму заповненою, у форматі PDF і/або в форматі Excel/ Please provide this form filled out in PDF and/or Excel format.