## ToR
ITT No. PFRU2-2025-294 Procurement of Radios ¦ ITT № PFRU2-2025-294 Закупівля рацій Volume 3 - Terms of Reference (ToR)/Specifications ¦ Розділ 3 - Технічне завдання (ТЗ)/Специфікації
№ | Name according to the procurement - Description and Specifications of Item ¦ (It is allowed to submit analogues for any positions) | Назва згідно закупівлі - Опис і специфікації предмету закупівлі ¦ (Дозволяється подача аналогів на будь-які позиції) | Order Qty ¦ Об'єм замовлення | Name according to the proposal ¦ Назва згідно пропозиції | Proposed description & technical specifications (include brand & model (if applicable), etc.) ¦ Пропонований опис і технічні характеристики (включаючи марку та модель (за наявності), тощо) | Delivery time - calendar days (after PO signing) ¦ Термін поставки - календарні дні (після підписання Договору на поставку) | Unit Price, GBP excl. VAT ¦ Ціна за од-цю, Фунти Стерлінги без ПДВ | Total Price, GBP excl. VAT ¦ Загальна ціна, фунтів стерлінгів без ПДВ
LOT 1 ¦ ЛОТ 1
1.1 | Portable Motorola R7 Premium Two-Way Radio with display and full keypad, VHF, equipped with a VHF whip antenna, supplied with a standard battery and IMPRES EU charger, or equivalent. The charging unit must be compatible with a European power socket (no adapters). Brand: Motorola R7 Premium or equivalent Model: R7 Full Keypad Model (R7 FKP) Band: VHF (5 W) Frequency range: VHF whip antenna, 136–174 MHz Channel spacing: 12.5 kHz / 20 kHz / 25 kHz Number of channels: up to 1,000 channels Analog / Digital (hybrid) operation: 2.4" display, 320 × 240 pixels, QVGA Mandatory requirement: Radios must be equipped with and have activated AES-256 encryption. Programming of the radios will be performed by the Purchaser. Display: Full-color LCD display with full keypad Rated operating voltage: 7.5 V Battery: Lithium-ion, IP68, 2450 mAh Operating temperature range: –20 °C to +60 °C Battery operating time (digital / analog mode): 22 / 17 hours Digital protocol: ETSI TS 102 361-1, -2, -3, -4; DMR Tier II, Tier III; AES Privacy Feature license key Programming / data cable: MOTOTRBO R7 Portable Programming Cable / Data Cable Key features: •IP68 (waterproof up to 2 meters for up to 2 hours) •IP66 (protection against powerful water jets) •Compliance with MIL-STD-810 •4 programmable buttons •Remote Monitor function •Lone Worker mode •Emergency call button •All features enabled and installed, including Bluetooth 5.2, Wi-Fi, and GNSS •Standard battery: 1 unit •Charger: IMPRES EU charger for 1 battery, compatible with a European power socket (no adapters) | Портативна радіостанція Motorola R7 Premium з дисплеєм та повною клавіатурою, VHF, з WHIP антеною, стандартним акумулятором у комплекті із зарядним пристроєм Impress EU або еквівалент. Зарядна станція сумісна з європейською розеткою (без перехідників) . Бренд: Motorola R7 Premium або еквівалент Модель: R7 FULL KEYPAD MODEL (R7 FKP) Діапазон: VHF (5 Вт) Частота: VHF: VHF WHIP антена, 136–174 МГц Крок каналів: 12,5 кГц, 20 кГц, 25 кГц Кількість каналів: до 1000 каналів Аналоговий/цифровий режим (гібридний): дисплей 2,4", 320 × 240 пікселів, QVGA Обов’язкова вимога: радіостанції повинні бути оснащені та мати активоване шифрування AES-256, Замовник самостійно буде програмувати радіостанції Дисплей: повнокольоровий LCD-дисплей з повною клавіатурою Номінальна напруга живлення: 7,5 В Акумулятор: літій-іонний, IP68, 2450 мА·год Робочий температурний діапазон: від –20 °C до +60 °C Час роботи від акумулятора (цифровий / аналоговий режим): 22 / 17 годин Цифровий протокол: ETSI TS 102 361-1, -2, -3, -4; DMR Tier II, Tier III; ліцензійний ключ AES Privacy Feature Кабель програмування / передачі даних: MOTOTRBO R7 Portable Programming Cable / Data Cable Ключові характеристики: • IP68 (водонепроникність до 2 метрів протягом 2 годин) • IP66 (захист від потужних струменів води) • Відповідність стандарту MIL-STD-810 • 4 програмовані кнопки • Функція віддаленого моніторингу (Remote Monitor) • Режим «одинокий працівник» (Lone Worker) • Кнопка екстреного виклику • Усі функції активовані та встановлені, включно з Bluetooth 5.2, Wi-Fi та GNSS Стандартний акумулятор: 1 одиниця Зарядний пристрій: Impress EU для 1 аккумулятора, сумісний з європейською розеткою (без перехідників) | 500 |  |  |  | 0 | 0
LOT 2 ¦ ЛОТ 2
2.1 | Ретранслятор Motorola MOTOTRBO SLR 8000 (UHF) або еквівалент Тип обладнання: аналогово-цифровий радіоретранслятор стандарту DMR. Діапазон частот: UHF, у межах 400–470 МГц. Вихідна потужність: регульована, до 100 Вт. Канальна ємність: не менше 64 каналів. Режими роботи: аналоговий та цифровий (DMR). TDMA: підтримка 2 тайм-слотів. Мережеві режими: підтримка IP Site Connect та Capacity Plus або еквівалент. Робочий цикл: безперервна робота при потужності до 100 Вт. Інтерфейси: Ethernet (не менше 2 портів); USB (тип A та/або B); антена Tx та Rx (N / BNC або еквівалент); додатковий інтерфейс керування (DB25 або еквівалент). Аудіо: мікрофонний вхід та вбудований фронтальний динамік. Живлення:110–240 В AC; підтримка 12–24 В DC та резервного живлення від акумулятора. Охолодження: активне, з вентиляторами зі змінною швидкістю. Монтаж: стійковий 19", висота не більше 2U (або еквівалент). | Motorola MOTOTRBO SLR 8000 Repeater (UHF) or Equivalent Equipment type: analog/digital DMR radio repeater. Frequency range: UHF, within 400–470 MHz. Output power: adjustable, up to 100 W. Channel capacity: not less than 64 channels. Operating modes: analog and digital (DMR). TDMA: support for 2 time slots. Network modes: support for IP Site Connect and Capacity Plus or equivalent. Duty cycle: continuous operation at up to 100 W output power. Interfaces: Ethernet (at least 2 ports); USB (Type A and/or Type B); antenna connectors for Tx and Rx (N / BNC or equivalent); additional control interface (DB25 or equivalent). Audio: microphone input and built-in front speaker. Power supply:110–240 V AC; support for 12–24 V DC and battery backup operation. Cooling: active cooling with variable-speed fans. Mounting: 19" rack-mountable, height not exceeding 2U (or equivalent). | 19
2.2 | Портативна радіостанція Motorola R7 NKP (без дисплея та клавіатури) UHF AES256 або еквівалент Конструкція: без дисплея та без клавіатури. Діапазон частот: UHF, у межах 400–527 МГц. Режими роботи: підтримка цифрового та аналогового режимів зв’язку. Шифрування: підтримка цифрового шифрування голосу рівня не нижче AES-256. Якість аудіо: наявність технологій шумоподавлення та покращення чіткості голосу для роботи в умовах підвищеного шуму. Канали та зони: програмовані канали з підтримкою декількох зон. Потужність передавача: регульована вихідна потужність. Радіус дії: забезпечення стабільного зв’язку на великих відстанях у межах характеристик UHF-діапазону. Акумулятор: літій-іонна (Li-Ion) акумуляторна батарея з можливістю тривалої автономної роботи. Захист корпусу: захист від пилу та вологи відповідно до стандарту IP (рівень не нижче IP54 або еквівалент). Інтерфейси: боковий роз’єм для програмування та підключення аксесуарів. Сфери застосування: придатність для використання у промисловості, транспорті, службах безпеки та в складних/екстремальних умовах. Комплект постачання: портативна радіостанція; акумуляторна батарея; антена UHF; кліпса для ременя; зарядний пристрій (стаканного типу); інструкція користувача. | Portable Radio Motorola R7 NKP (No Display, No Keypad) UHF AES256 or Equivalent Design: no display and no keypad. Frequency range: UHF, within 400–527 MHz. Operating modes: support for both digital and analog communication modes. Encryption: support for digital voice encryption at a level not lower than AES-256. Audio quality: built-in noise suppression and voice clarity enhancement for operation in high-noise environments. Channels and zones: programmable channels with support for multiple zones. Transmitter power: adjustable output power. Coverage: stable long-range communication within the operational characteristics of the UHF band. Battery: rechargeable lithium-ion (Li-Ion) battery providing extended autonomous operation. Ingress protection: protection against dust and water in accordance with IP standard, not lower than IP54 or equivalent. Interfaces: side connector for programming and accessory connection. Application scope: suitable for use in industrial environments, transport, security services, and harsh or extreme operating conditions. Scope of supply: portable radio unit; rechargeable battery; UHF antenna; belt clip; desktop (cup-type) charger; user manual. | 10
2.3 | Автомобільна радіостанція Motorola DM4601e (UHF, 45 Вт) або еквівалент Тип обладнання: автомобільна цифрова/аналогова радіостанція стандарту DMR. Діапазон частот: UHF, у межах 403–470 МГц. Потужність передавача: не менше 45 Вт. Режими роботи: цифровий (DMR) та аналоговий. Кількість каналів: не менше 1 000. Шифрування: підтримка цифрового шифрування голосу рівня не нижче AES-256. Модуляція: 4FSK (DMR) та FM (аналог) або еквівалент. Аудіо: вбудований підсилювач з вихідною потужністю не менше 3 Вт. Навігація: вбудований GPS-модуль. Бездротові інтерфейси: підтримка Bluetooth. Мережеві функції: підтримка IP Site Connect та Capacity Plus або еквівалент. Живлення: від бортової мережі постійного струму (~13,5 В DC). Захист корпусу: не нижче IP54 або еквівалент. Монтаж: придатна для стаціонарного встановлення в транспортному засобі. | Mobile Radio Motorola DM4601e (UHF, 45 W) or Equivalent Equipment type: mobile digital/analog DMR radio. Frequency range: UHF, within 403–470 MHz. Transmit power: not less than 45 W. Operating modes: digital (DMR) and analog. Channel capacity: not less than 1,000 channels. Encryption: support for digital voice encryption not lower than AES-256. Modulation: 4FSK (DMR) and FM (analog) or equivalent. Audio output: built-in audio amplifier with output power not less than 3 W. Navigation: integrated GPS module. Wireless connectivity: Bluetooth support. Network features: support for IP Site Connect and Capacity Plus or equivalent. Power supply: vehicle DC power (~13.5 V DC). Ingress protection: not lower than IP54 or equivalent. Installation: suitable for fixed installation in vehicles. | 5
2.4 | Антена для портативних радіостанцій Motorola DP 4801 / DP 4401 (UHF) або еквівалент Тип: антена для портативної радіостанції. Сумісність: Motorola DP 4801, DP 4401 та сумісні моделі серії MOTOTRBO DP (DP1400/2400/3400/4400/4600/4800). Діапазон частот: UHF, 400–470 МГц. Конструкція: подовжена, гнучка (тип «хлист»). Фізична довжина: близько 18 см. Механічні властивості: підвищена гнучкість та зносостійкість для польових умов. Призначення: забезпечення стабільного радіозв’язку в професійному використанні. | Antenna for Motorola DP 4801 / DP 4401 Portable Radios (UHF) or Equivalent Type: antenna for portable radio. Compatibility: Motorola DP 4801, DP 4401 and compatible MOTOTRBO DP series radios (DP1400/2400/3400/4400/4600/4800). Frequency range: UHF, 400–470 MHz. Design: extended flexible whip-type antenna. Physical length: approximately 18 cm. Mechanical properties: flexible and durable for field operation. Application: reliable radio communication for professional use. | 50
Total amount GBP VAT excl. ¦ Загальна сума фунтів стерлінгів без ПДВ | [7 empty] | 0
Core note 1: Delivery destination - Kyiv oblast., Sumy oblast, Kherson oblast, Kharkiv oblastThe contractual delivery address will be provided to the successful bidder in the purchase order. / Основна примітка 1: Місце доставки - Київська обл., Сумська обл., Херсонська обл., Харківська обл. Контрактна адреса доставки буде надана переможцю тендеру в договорі про закупівлю. Core note 2: Fixed Price in GBP (the price should be calculated based on the exchange rate of GBP to UAH, according to the OANDA rate ( https://fxds-hcc.oanda.com/ ) on the Friday immediately preceding the date on which the invoice was issued). The exchange rate for this ITT as of the issue date - 59.0579 UAH./ Основна примітка 2: Фіксована ціна у фунтах стерлінгів (ціна повинна бути розрахована на основі обмінного курсу фунта стерлінгів до гривні, згідно з курсом OANDA ( https://fxds-hcc.oanda.com/ ) у п'ятницю, що безпосередньо передує даті виставлення рахунку-фактури). Обмінний курс для цієї ІТТ на дату публікації - 59.0579 грн. General notes: / Загальні примітки: 1• All Goods offered in response to this ITT must be new and unused. / 1• Усі Товари, що пропонуються у відповідь на цю ITT, повинні бути новими та невикористаними. 2• All electrical Goods must operate on 240V, 50Hz. [ignore if not applicable] / 2• Всі електричні товари повинні працювати від мережі 240 В, 50 Гц. [ігнорувати, якщо не застосовується] 3• Unit prices must include applicable transportation/delivery/unloading costs and local taxes, excluding VAT. / 3• Ціни повинні включати відповідні витрати на транспортування/доставку/розвантаження та місцеві податки, без урахування ПДВ. 4• Unless otherwise indicated, stated brand names or models are for illustrative description only. An equivalent substitute, as determined by the specifications, is acceptable. / 4• Якщо не вказано інше, зазначені торгові марки або моделі слугують лише для ілюстративного опису. Допускається еквівалентна заміна, визначена технічними характеристиками. 5• Warranty service and repair within the country of performance is required for all Goods under this ITT. The warranty coverage must be valid on all Goods for a minimum of thirty six (36) months after delivery and acceptance of the Goods, unless otherwise specified in the technical specifications. / 5• Гарантійне обслуговування та ремонт у країні виконання робіт є обов'язковим для всіх Товарів за цією ІТТ. Гарантійне покриття має бути дійсним для всіх Товарів протягом щонайменше тридцяти шести (36) місяців після доставки та приймання Товарів, якщо інше не зазначено в технічних специфікаціях.
Bidder to complete ¦ Для заповненя постачальнику:
Delivery Terms (INCOTERMS 2020): ¦ Умови постачання (ІНКОТЕРМС 2020): | [6 empty] | DDP destination
Payment terms (Chemonics requirement - 100% post-payment, NET within 30 c.d.): ¦ Умови оплати (вимога Chemonics - 100% післяплата, NET протягом 30 к.д.):
Bid validity (c.d.) ¦ Термін дії пропозиції (к.д.)
Bid currency: ¦ Валюта пропозиції: | [6 empty] | GBP ¦ Фунти Стерлінги
Warranty on offered item: Гарантія на запропонований товар:
Company name according to the Charter: ¦ Назва компанії згідно Статуту:
EDRPOU ¦ ЄДРПОУ:
Signature of the company representative and Stamp ¦ Підпис представника підприємства та Печатка
Date ¦ Дата:
Contact person of the company (whith role): ¦ Контактна особа компанії (із зазначенням посади):
Mobile: ¦ Мобільний:
E-mail: ¦ Електронна пошта:
Після заповнення, вимога Chemonics - надати цей документ у підписаному/завіреному печаткою форматі PDF та Excel. ¦ Once completed, Chemonics requirement - provide this document in both signed/stamped PDF and Excel formats.

## Sheet2 (hidden)
x
150 | 19.4208 |  | 19.42 |  | 2913
30 | 22.5628 |  | 22.57 |  | 677.1
3590.1
3590
|  | Пропозиція по тендеру | Запропоновано | Ціна | Кількість | Сума
|  | ДСП Egger U 963 ST9 Діамант сірий (Антрацит) 2800х2070х25 мм Нарізані ДСП плити товщина 25 мл. Темно сірого або чорного кольору з матавим покриттям з кромкою чорного кольору. Висота 2700 см (з кромкою) Ширина 30 см (з кромкою) | ДСП U963 ST9 Діамант сірий 2800х2070х25 мм EGGER (2024-26) Висота 2700 см (з кромкою) Ширина 30 см (з кромкою) | 22.57 | 30 | 677.1
|  | ДСП Egger U 963 ST9 Діамант сірий (Антрацит) 2800х2070х25 мм Нарізані ДСП плити товщина 25 мл. Темно сірого або чорного кольору з матавим покриттям з кромкою чорного кольору. Довжина 900 см (з кромкою) Ширина 30 см (без кромки) | ДСП U963 ST9 Діамант сірий 2800х2070х25 мм EGGER (2024-26) Довжина 900 см (з кромкою) Ширина 30 см (без кромки) | 19.42 | 150 | 2913
3590.1
Before
|  | Description | UoM | Qty | Price | Amount
| 227 | Egger chipboard U 963 ST9 Diamond gray (Anthracite) 2800x2070x25 mm Sliced chipboard boards 25 ml thick. Dark gray or black with a matte finish with a black edge banding. Height 2700 mm (with edge banding) Width 300 mm (with edge banding) | sheet | 14 | 188.3 | 2636.2
| 228 | Edge ABS U963 ST9 Diamond Gray 43*2 mm (75 m/p) EGGER Щ(2024-26) | linear meter | 510 | 1.87 | 953.7
3589.9
Now
| 227 | Chipboard U963 ST9 Diamond gray 2800x2070x25 mm EGGER (2024-26) Height 2700 mm (with edge) Width 300 mm (with edge) | pcs | 30 | 22.57 | 677.1
| 228 | Chipboard U963 ST9 Diamond gray 2800x2070x25 mm EGGER (2024-26) Length 900 mm (with edge banding) Width 300 mm (without edge banding) | pcs | 150 | 19.41 | 2911.5
3588.6

## Sheet1 (hidden)
Плити мінераловатні ТЕХНОБЛОК СТАНДАРТ 1200*600*100мм (6 плит) | 411 | м2 | Високопілля, вул. Енергетична (Гагаріна), 7
Утеплювач Техноблок Стандарт 1200х600х50мм (5,76/8пл) МП | 186 | м2 | Високопілля, вул. Енергетична (Гагаріна), 7
Плити теплоізоляційні з минеральної вати на синтетичному зв'язуючому Izovat-LS(1000x600x100 мм) | 33 | м2 | Високопілля, вул. Енергетична (Гагаріна), 7
Плити мінераловатні ТЕХНОБЛОК СТАНДАРТ 1200*600*100мм (6 плит) | 250 | м2 | Shkilna 104, Kalynivske village, 74131 , Beryslav district, Kherson Oblast (47.11839256223751, 32.982446441864816)
Плити мінераловатні ТЕХНОБЛОК СТАНДАРТ 1200*600*100мм (6 плит) | 300 | м2 | Shkilna 120, Kalynivske village, 74131 , Beryslav district, Kherson Oblast (47.11650667082786, 32.97544873404343)