## ToR_Cogeneration
Запоповнити постачальнику For bidder to complete ↓↓↓
№ | Технічні характеристики Specification | Cogeneration gas unit 0.5 mW | Cogeneration gas unit 1.0 mW | Cogeneration gas unit 1.5 mW
Технічні Параметри Specification
1 | Електрична вихідна потужність комплекту, кВт не менше Electrical output power of the set, kW not less
2 | Електричний ККД, не менше Electrical efficiency, not less than
3 | Тепловий ККД, не менше Thermal efficiency, not less than
4 | Загальний ККД % Overall efficiency %
5 | Напруга, кВ Voltage, kV
6 | Частота Гц Frequency Hz
7 | Тип виконання Execution type
8 | Витрата оливи, не більше г/кВт*год Oil consumption, no more than g/kWh
9 | Тиск газу на вході, бар Gas pressure at the inlet, bar
10 | Тип палива Fuel type
11 | Витрата палива когенераційною установкою при 100% на 1 кВт електричний навантаженні, не більше ніж нм3/год: Fuel consumption by a cogeneration unit at 100% per 1 kW of electrical load, not more than nm3/h:
12 | Динамічне навантаження Dynamic load
13 | Потужність генератора, кВт Generator power, kW
14 | Загальна тепловіддача, кВт Total heat output, kW
15 | Система охолодження Cooling system
16 | Модель альтернатора Alternator model
17 | Модель двигуна Engine model
18 | Двигун Engine
19 | Модель генератора Generator model
20 | Максимальні розміри обладнання (макс. LxWхН) Maximum equipment dimensions (max. LxWxH)
21 | Вага, Кг Weight, Kg
Комплектація обладнання (Зазначити ТАК/НІ) Equipment configuration (Note YES/NO)
20 | передбачити можливість автономного запуску (у разі відключення) provide for the possibility of autonomous start (in case of shutdown)
21 | працювати паралельно з електричною мережею work in parallel with the electrical network
22 | автономна «острівна» робота під час відключень загальної електричної мережі autonomous "island" operation during power outages
23 | погоджена робота обладнання в каскадному режимі (станційна панель керування/майстер панель тощо) coordinated operation of equipment in cascade mode (station control panel/master panel, etc.)
24 | забезпечити збереження значення φ cos в діапазоні 1,0-0,90 на межі балансу при роботі паралельно із загальною електромережою ensure that the value of φ cos is maintained in the range of 1.0-0.90 at the balance limit when operating in parallel with the general power grid
25 | забезпечити функцію автоматичного регулювання напруги на заданому рівні provide a function of automatic voltage regulation at a given level
26 | забезпечити контроль потоків електроенергії до та з мережі (експорт/імпорт). ensure control of electricity flows to and from the network (export/import).
Вимоги до системи керування Control system requirements
27 | автоматичне регулювання частоти обертання двигуна automatic engine speed control
28 | автоматичне регулювання температури в системах охолодження та змащення, automatic temperature control in cooling and lubrication systems,
29 | автоматичне регулювання напруги генератора automatic generator voltage regulation
30 | автоматична підзарядка акумуляторів automatic battery charging
31 | відображення значень контрольованих параметрів когенераційної установки панелі керування display of values ​​of controlled parameters of the cogeneration plant on the control panel
32 | шафа управління та програмне забезпечення керування когенераційною устновкою control cabinet and cogeneration unit control software
33 | віддалений моніторинг remote monitoring
34 | управління газовими клапанами двигуна engine gas valve control
35 | автоматична аварійна зупинка з відключенням і захистом automatic emergency stop with shutdown and protection
Газопоршневий двигун, оснащений усіма необхідними системами, вузлами, трубопроводами відповідно до типових конструкцій заводу-виготовлювача, що забезпечують надійну і безперебійну роботу двигуна в кожному передбаченому режимі роботи, змонтований з генератором на загальній рамі A gas piston engine, equipped with all the necessary systems, components, and pipelines in accordance with the manufacturer's standard designs, ensuring reliable and uninterrupted engine operation in each intended operating mode, is mounted with a generator on a common frame.
36 | система змащення двигуна engine lubrication system
37 | система газопостачання gas supply system
38 | набір необхідних (обов'язкових) датчиків a set of necessary (mandatory) sensors
39 | електрична система запуску electric starting system
40 | градирня, що відводить тепло з контуру охолодження (технологічної) суміші cooling tower that removes heat from the cooling circuit of the (technological) mixture
41 | охолоджувальна (аварійна) градирня, що відпрацьовує невикористане тепло, для роботи за відсутності споживання тепла, відведення надлишкового теплоти охолодження для забезпечення стабільної потужності установки; cooling (emergency) cooling tower, which exhausts unused heat, for operation in the absence of heat consumption, removal of excess cooling heat to ensure stable plant capacity;
42 | необхідне насосне обладнання для контурів охолодження; necessary pumping equipment for cooling circuits;
43 | глушник вихлопних газів; exhaust muffler;
44 | система утилізації тепла контуру охолодження двигуна heat recovery system for the engine cooling circuit
45 | система утилізації вихлопних газів (котел-утилізатор з байпасом та автоматичними шиберами); exhaust gas utilization system (utilization boiler with bypass and automatic dampers);
46 | температурний графік утилізації тепла 70 / 90 0С temperature schedule of heat utilization 70 / 90 0С
Інше Other information
47 | Гарантія Guarantee
48 | Рік виготовлення, не раніше 2024 Year of manufacture, no earlier than 2024
49 | Стан State
50 | Тренінг для персоналу Staff training
51 | Послуги з шеф-нагляду на місці монтажу та експлуатації On-site supervision services for installation and operation

## ToR_Container Boiler House
Запоповнити постачальнику For bidder to complete ↓↓↓
№ | Технічні характеристики Specification | Container boiler house 0.2 mW | Container boiler house 0.6 mW | Container boiler house 1.2 mW | Container boiler house 1.5 mW | Container boiler house 1.8 mW
1 | Номінальна теплова потужність котельні, кВт. Nominal thermal capacity of the boiler plant, kW.
2 | Діапазон регулювання потужності (мінімальне та максимальне навантаження, %). Power modulation range (minimum and maximum load, %).
3 | Тип котла, виробник та модель. Boiler type, manufacturer, and model.
4 | Коефіцієнт корисної дії (ККД) котла при 100% та ~50% навантаження. Boiler efficiency (%) at 100% and ~50% load.
5 | Максимальна допустима температура теплоносія, °C. Maximum allowable heat carrier temperature, °C.
6 | Максимальний робочий тиск теплоносія, МПа. Maximum operating pressure of the heat carrier, MPa.
7 | Тип пальникового пристрою, виробник, модель та тип регулювання. Burner type, manufacturer, model, and modulation type.
8 | Тип палива та допустимі параметри природного газу. Fuel type and allowable natural gas parameters.
9 | Витрата природного газу при 100% та 50% теплового навантаження, м³/год. Natural gas consumption at 100% and 50% thermal load, m³/h.
10 | Рівень викидів NOx при номінальному режимі роботи, мг/Nm³. NOx emission level at nominal operation, mg/Nm³.
11 | Матеріал та конструктивний тип теплообмінника. Material and construction type of the heat exchanger.
12 | Кількість циркуляційних насосів та їх основні характеристики. Number of circulation pumps and their main characteristics.
13 | Тип розширювального бака, його об’єм та робочий тиск. Type of expansion tank, its volume, and operating pressure.
14 | Габаритні розміри контейнерного блоку (Д×Ш×В) та маса, кг. Overall dimensions of the containerized unit (L×W×H) and weight, kg.
15 | Перелік основного обладнання, що входить до складу контейнера. List of main equipment included in the container.
16 | Тип та основні характеристики системи димовідведення. Type and main characteristics of the flue gas exhaust system.
17 | Тип системи автоматичного керування та її основні функції. Type of automatic control system and its main functions.
18 | Наявність інтерфейсів для підключення до зовнішніх систем диспетчеризації. Availability of interfaces for connection to external dispatching systems.
19 | Перелік реалізованих систем безпеки котельні. List of implemented boiler plant safety systems.
20 | Перелік технічної документації, що постачається разом з котельнею. List of technical documentation supplied with the boiler plant.
Інше Other information
21 | Гарантія Guarantee
22 | Рік виготовлення, не раніше 2024 Year of manufacture, no earlier than 2024
23 | Стан State
24 | Тренінг для персоналу Staff training

## Budget
ITT No. PFRU2-2025-360 Procurement Cogeneration unit and Container Boiler House and Generators ¦ ITT № PFRU2-2025-360 Когенераційної установки та Мобільні/контейнерні котельні установки та Генератори Volume 3 - Terms of Reference (ToR)/Specifications ¦ Розділ 3 - Технічне завдання (ТЗ)/Специфікації
№ | Name according to the procurement - Description and Specifications of Item ¦ (It is allowed to submit analogues for any positions) | Назва згідно закупівлі - Опис і специфікації предмету закупівлі ¦ (Дозволяється подача аналогів на будь-які позиції) | Order Qty (pc) ¦ Об'єм замовлення (шт) | Name according to the proposal ¦ Назва згідно пропозиції | Delivery time - calendar days (after PO signing) ¦ Термін поставки - календарні дні (після підписання Договору на поставку) | Stock balance at the date of bid submission, pcs. ¦ Наявність на складі на дату подачі пропозиції, шт. | Unit Price, GBP excl. VAT ¦ Ціна за од-цю, Фунти Стерлінги без ПДВ
1.1 | Cogeneration gas unit Engine: industrial gas-fired reciprocating internal combustion engine Engine model: industrial gas engine class 0.5 MW or equivalent The cogeneration gas unit shall be supplied as one transportable block, fully factory-assembled and ready for operation. | Когенераційна газова установка Двигун: газопоршневий двигун внутрішнього згоряння, промислового виконання Модель двигуна: промисловий газовий двигун класу 0.5 МВт Когенераційна газова установка поставляється у вигляді одного транспортабельного блоку повністю готового до роботи. | 1 |  |  |  | 0
1.2 | Cogeneration gas unit Engine: industrial gas-fired reciprocating internal combustion engine Engine model: industrial gas engine class 1.0 MW The cogeneration gas unit shall be supplied as one transportable block, fully factory-assembled and ready for operation. | Когенераційна газова установка Двигун: газопоршневий двигун внутрішнього згоряння, промислового виконання Модель двигуна: промисловий газовий двигун класу 1.0 МВт Когенераційна газова установка поставляється у вигляді одного транспортабельного блоку повністю готового до роботи. | 1 |  |  |  | 0
1.3 | Cogeneration gas unit Engine: industrial gas-fired reciprocating internal combustion engine Engine model: industrial gas engine class 1.5 MW The cogeneration gas unit shall be supplied as one transportable block, fully factory-assembled and ready for operation. | Когенераційна газова установка Двигун: газопоршневий двигун внутрішнього згоряння, промислового виконання Модель двигуна: промисловий газовий двигун класу 1.5 МВт Когенераційна газова установка поставляється у вигляді одного транспортабельного блоку повністю готового до роботи. | 1 |  |  |  | 0
№ | Name according to the procurement - Description and Specifications of Item ¦ (It is allowed to submit analogues for any positions) | Назва згідно закупівлі - Опис і специфікації предмету закупівлі ¦ (Дозволяється подача аналогів на будь-які позиції) | Order Qty (service) ¦ Об'єм замовлення (послуга) | Name according to the proposal ¦ Назва згідно пропозиції | Delivery time - calendar days (after PO signing) ¦ Термін поставки - календарні дні (після підписання Договору на поставку) | Stock balance at the date of bid submission, pcs. ¦ Наявність на складі на дату подачі пропозиції, шт. | Unit Price, GBP excl. VAT ¦ Ціна за од-цю, Фунти Стерлінги без ПДВ
2.1 | Container boiler house 0.2 Boiler type: Hot water boiler fired by solid fuel Fuel type: Solid fuel (wood chips / pellets / briquettes – or equivalent) The boiler house shall be supplied as one transportable block, fully factory-assembled and ready for operation. | Модульна котельна 0.2 Тип котла: Водогрійний котел на твердому паливі Тип палива: Тверде паливо (деревна щепа / пелети / брикети – або еквівалент) Котельня поставлялася у вигляді одного транспортабельного блоку повністю готового до роботи. | 1 |  |  |  | 0
2.2 | Container boiler house 0.6 Boiler type: Hot water boiler fired by solid fuel Fuel type: Solid fuel (wood chips / pellets / briquettes – or equivalent) The boiler house shall be supplied as one transportable block, fully factory-assembled and ready for operation. | Модульна котельна 0.6 Тип котла: Водогрійний котел на твердому паливі Тип палива: Тверде паливо (деревна щепа / пелети / брикети – або еквівалент) Котельня поставляється у вигляді одного транспортабельного блоку повністю готового до роботи. | 1 |  |  |  | 0
2.3 | Container boiler house 1.2 Boiler type: Hot water gas-fired boiler Fuel type: Natural gas The boiler house shall be supplied as one transportable block, fully factory-assembled and ready for operation. | Модульна котельна 1.2 Тип котла: Водогрійний газовий котел Тип палива: Природний газ Котельня поставляється у вигляді одного транспортабельного блоку повністю готового до роботи. | 1 |  |  |  | 0
2.4 | Container boiler house 1.5 Boiler type: Hot water gas-fired boiler Fuel type: Natural gas The boiler house shall be supplied as one transportable block, fully factory-assembled and ready for operation. | Модульна котельна 1.5 Тип котла: Водогрійний газовий котел Тип палива: Природний газ Котельня поставляється у вигляді одного транспортабельного блоку повністю готового до роботи. | 1 |  |  |  | 0
2.5 | Container boiler house 1.8 Boiler type: Hot water gas-fired boiler Fuel type: Natural gas The boiler house shall be supplied as one transportable block, fully factory-assembled and ready for operation. | Модульна котельна 1.8 Тип котла: Водогрійний газовий котел Тип палива: Природний газ Котельня поставляється у вигляді одного транспортабельного блоку повністю готового до роботи. | 1 |  |  |  | 0
№ | Name according to the procurement - Description and Specifications of Item ¦ (It is allowed to submit analogues for any positions) | Назва згідно закупівлі - Опис і специфікації предмету закупівлі ¦ (Дозволяється подача аналогів на будь-які позиції) | Order Qty (service) ¦ Об'єм замовлення (послуга) | Name according to the proposal ¦ Назва згідно пропозиції Технічні Параметри ¦ Specification | Delivery time - calendar days (after PO signing) ¦ Термін поставки - календарні дні (після підписання Договору на поставку) | Stock balance at the date of bid submission, pcs. ¦ Наявність на складі на дату подачі пропозиції, шт. | Unit Price, GBP excl. VAT ¦ Ціна за од-цю, Фунти Стерлінги без ПДВ
LOT 1 Diesel Generators ¦ ЛОТ 1 Дизельні Генератори
1 | diesel generator 5 kW phase 1 Electric starter enclosed (in a noise-insulating enclosure) Availability - Availability - AVR (automatic voltage regulator) Engine: Perkins, CAT, Cummins, or other equivalent Fuel tank capacity: (specify) Fuel consumption: (specify) | дизельний генератор 5 кВт фаза 1 електричний стартер у кожусі (шумозахисний корпус) наявність – AVR (автоматичний регулятор напруги) двигун: Perkins, CAT, Cummins або інший еквівалент об’єм паливного бака: (вказати) витрати палива: (вказати) | 1 |  |  |  | 0
2 | diesel generator 10 kW phase 3 Electric starter enclosed (in a noise-insulating enclosure) Availability - AVR (automatic standby input) Availability - AVR (automatic voltage regulator) Engine: Perkins, CAT, Cummins, or other equivalent Fuel tank capacity: (specify) Fuel consumption: (specify) | дизельний генератор 10 kW фаза 3 Електричний стартер у кожусі (у шумозахисному корпусі) Наявність – AVR (автоматичне введення резерву) Наявність – AVR (автоматичний регулятор напруги) Двигун: Perkins, CAT, Cummins, або інший еквівалент Об’єм паливного бака: (вказати) Витрати палива: (вказати) | 1 |  |  |  | 0
3 | diesel generator 15 - 17 kW phase 3 Electric starter enclosed (in a noise-insulating enclosure) Availability - AVR (automatic standby input) Availability - AVR (automatic voltage regulator) Engine: Perkins, CAT, Cummins, or other equivalent Fuel tank capacity: (specify) Fuel consumption: (specify) | дизельний генератор 15 - 17 kW фаза 3 Електричний стартер у кожусі (у шумозахисному корпусі) Наявність – AVR (автоматичне введення резерву) Наявність – AVR (автоматичний регулятор напруги) Двигун: Perkins, CAT, Cummins, або інший еквівалент Об’єм паливного бака: (вказати) Витрати палива: (вказати) | 1 |  |  |  | 0
4 | diesel generator 30 kW phase 3 Electric starter enclosed (in a noise-insulating enclosure) Availability - AVR (automatic standby input) Availability - AVR (automatic voltage regulator) Engine: Perkins, CAT, Cummins, or other equivalent Fuel tank capacity: (specify) Fuel consumption: (specify) | дизельний генератор 30 kW фаза 3 Електричний стартер у кожусі (у шумозахисному корпусі) Наявність – AVR (автоматичне введення резерву) Наявність – AVR (автоматичний регулятор напруги) Двигун: Perkins, CAT, Cummins, або інший еквівалент Об’єм паливного бака: (вказати) Витрати палива: (вказати) | 1 |  |  |  | 0
5 | diesel generator 60 kW phase 3 Electric starter enclosed (in a noise-insulating enclosure) Availability - AVR (automatic standby input) Availability - AVR (automatic voltage regulator) Engine: Perkins, CAT, Cummins, or other equivalent Fuel tank capacity: (specify) Fuel consumption: (specify) | дизельний генератор 60 kW фаза 3 Електричний стартер у кожусі (у шумозахисному корпусі) Наявність – AVR (автоматичне введення резерву) Наявність – AVR (автоматичний регулятор напруги) Двигун: Perkins, CAT, Cummins, або інший еквівалент Об’єм паливного бака: (вказати) Витрати палива: (вказати) | 1 |  |  |  | 0
6 | diesel generator 70 - 80 kW phase 3 Electric starter enclosed (in a noise-insulating enclosure) Availability - AVR (automatic standby input) Availability - AVR (automatic voltage regulator) Engine: Perkins, CAT, Cummins, or other equivalent Fuel tank capacity: (specify) Fuel consumption: (specify) | дизельний генератор 70 - 80 kW фаза 3 Електричний стартер у кожусі (у шумозахисному корпусі) Наявність – AVR (автоматичне введення резерву) Наявність – AVR (автоматичний регулятор напруги) Двигун: Perkins, CAT, Cummins, або інший еквівалент Об’єм паливного бака: (вказати) Витрати палива: (вказати) | 1 |  |  |  | 0
7 | diesel generator 90 - 100 kW phase 3 Electric starter enclosed (in a noise-insulating enclosure) Availability - AVR (automatic standby input) Availability - AVR (automatic voltage regulator) Engine: Perkins, CAT, Cummins, or other equivalent Fuel tank capacity: (specify) Fuel consumption: (specify) | дизельний генератор 90 - 100 kW фаза 3 Електричний стартер у кожусі (у шумозахисному корпусі) Наявність – AVR (автоматичне введення резерву) Наявність – AVR (автоматичний регулятор напруги) Двигун: Perkins, CAT, Cummins, або інший еквівалент Об’єм паливного бака: (вказати) Витрати палива: (вказати) | 1 |  |  |  | 0
8 | diesel generator 110 - 120 kW phase 3 Electric starter enclosed (in a noise-insulating enclosure) Availability - AVR (automatic standby input) Availability - AVR (automatic voltage regulator) Engine: Perkins, CAT, Cummins, or other equivalent Fuel tank capacity: (specify) Fuel consumption: (specify) | дизельний генератор 110 - 120 kW фаза 3 Електричний стартер у кожусі (у шумозахисному корпусі) Наявність – AVR (автоматичне введення резерву) Наявність – AVR (автоматичний регулятор напруги) Двигун: Perkins, CAT, Cummins, або інший еквівалент Об’єм паливного бака: (вказати) Витрати палива: (вказати) | 1 |  |  |  | 0
9 | diesel generator 140 - 160 kW phase 3 Electric starter enclosed (in a noise-insulating enclosure) Availability - AVR (automatic standby input) Availability - AVR (automatic voltage regulator) Engine: Perkins, CAT, Cummins, or other equivalent Fuel tank capacity: (specify) Fuel consumption: (specify) | дизельний генератор 140 - 160 kW фаза 3 Електричний стартер у кожусі (у шумозахисному корпусі) Наявність – AVR (автоматичне введення резерву) Наявність – AVR (автоматичний регулятор напруги) Двигун: Perkins, CAT, Cummins, або інший еквівалент Об’єм паливного бака: (вказати) Витрати палива: (вказати) | 1 |  |  |  | 0
10 | diesel generator 220 - 240 kW phase 3 Electric starter enclosed (in a noise-insulating enclosure) Availability - AVR (automatic standby input) Availability - AVR (automatic voltage regulator) Engine: Perkins, CAT, Cummins, or other equivalent Fuel tank capacity: (specify) Fuel consumption: (specify) | дизельний генератор 220 - 240 kW фаза 3 Електричний стартер у кожусі (у шумозахисному корпусі) Наявність – AVR (автоматичне введення резерву) Наявність – AVR (автоматичний регулятор напруги) Двигун: Perkins, CAT, Cummins, або інший еквівалент Об’єм паливного бака: (вказати) Витрати палива: (вказати) | 1 |  |  |  | 0
11 | diesel generator 250 - 280 kW phase 3 Electric starter enclosed (in a noise-insulating enclosure) Availability - AVR (automatic standby input) Availability - AVR (automatic voltage regulator) Engine: Perkins, CAT, Cummins, or other equivalent Fuel tank capacity: (specify) Fuel consumption: (specify) | дизельний генератор 250 - 280 kW фаза 3 Електричний стартер у кожусі (у шумозахисному корпусі) Наявність – AVR (автоматичне введення резерву) Наявність – AVR (автоматичний регулятор напруги) Двигун: Perkins, CAT, Cummins, або інший еквівалент Об’єм паливного бака: (вказати) Витрати палива: (вказати) | 1 |  |  |  | 0
12 | diesel generator 290 - 320 kW phase 3 Electric starter enclosed (in a noise-insulating enclosure) Availability - AVR (automatic standby input) Availability - AVR (automatic voltage regulator) Engine: Perkins, CAT, Cummins, or other equivalent Fuel tank capacity: (specify) Fuel consumption: (specify) | дизельний генератор 290 - 320 kW фаза 3 Електричний стартер у кожусі (у шумозахисному корпусі) Наявність – AVR (автоматичне введення резерву) Наявність – AVR (автоматичний регулятор напруги) Двигун: Perkins, CAT, Cummins, або інший еквівалент Об’єм паливного бака: (вказати) Витрати палива: (вказати) | 1 |  |  |  | 0
13 | diesel generator 320 - 350 kW phase 3 Electric starter enclosed (in a noise-insulating enclosure) Availability - AVR (automatic standby input) Availability - AVR (automatic voltage regulator) Engine: Perkins, CAT, Cummins, or other equivalent Fuel tank capacity: (specify) Fuel consumption: (specify) | дизельний генератор 320 - 350 kW фаза 3 Електричний стартер у кожусі (у шумозахисному корпусі) Наявність – AVR (автоматичне введення резерву) Наявність – AVR (автоматичний регулятор напруги) Двигун: Perkins, CAT, Cummins, або інший еквівалент Об’єм паливного бака: (вказати) Витрати палива: (вказати) | 1 |  |  |  | 0
14 | diesel generator 380 - 450 kW phase 3 Electric starter enclosed (in a noise-insulating enclosure) Availability - AVR (automatic standby input) Availability - AVR (automatic voltage regulator) Engine: Perkins, CAT, Cummins, or other equivalent Fuel tank capacity: (specify) Fuel consumption: (specify) | дизельний генератор 380 - 450 kW фаза 3 Електричний стартер у кожусі (у шумозахисному корпусі) Наявність – AVR (автоматичне введення резерву) Наявність – AVR (автоматичний регулятор напруги) Двигун: Perkins, CAT, Cummins, або інший еквівалент Об’єм паливного бака: (вказати) Витрати палива: (вказати) | 1 |  |  |  | 0
15 | diesel generator 500 kW phase 3 Electric starter enclosed (in a noise-insulating enclosure) Availability - AVR (automatic standby input) Availability - AVR (automatic voltage regulator) Engine: Perkins, CAT, Cummins, or other equivalent Fuel tank capacity: (specify) Fuel consumption: (specify) | дизельний генератор 500 kW фаза 3 Електричний стартер у кожусі (у шумозахисному корпусі) Наявність – AVR (автоматичне введення резерву) Наявність – AVR (автоматичний регулятор напруги) Двигун: Perkins, CAT, Cummins, або інший еквівалент Об’єм паливного бака: (вказати) Витрати палива: (вказати) | 1 |  |  |  | 0
16 | diesel generator 600-700 kW phase 3 Electric starter enclosed (in a noise-insulating enclosure) Availability - AVR (automatic standby input) Availability - AVR (automatic voltage regulator) Engine: Perkins, CAT, Cummins, or other equivalent Fuel tank capacity: (specify) Fuel consumption: (specify) | дизельний генератор 600-700 kW фаза 3 Електричний стартер у кожусі (у шумозахисному корпусі) Наявність – AVR (автоматичне введення резерву) Наявність – AVR (автоматичний регулятор напруги) Двигун: Perkins, CAT, Cummins, або інший еквівалент Об’єм паливного бака: (вказати) Витрати палива: (вказати) | 1 |  |  |  | 0
17 | diesel generator 700-800 kW phase 3 Electric starter enclosed (in a noise-insulating enclosure) Availability - AVR (automatic standby input) Availability - AVR (automatic voltage regulator) Engine: Perkins, CAT, Cummins, or other equivalent Fuel tank capacity: (specify) Fuel consumption: (specify) | дизельний генератор 700-800 kW фаза 3 Електричний стартер у кожусі (у шумозахисному корпусі) Наявність – AVR (автоматичне введення резерву) Наявність – AVR (автоматичний регулятор напруги) Двигун: Perkins, CAT, Cummins, або інший еквівалент Об’єм паливного бака: (вказати) Витрати палива: (вказати) | 1 |  |  |  | 0
18 | diesel generator 800-900 kW phase 3 Electric starter enclosed (in a noise-insulating enclosure) Availability - AVR (automatic standby input) Availability - AVR (automatic voltage regulator) Engine: Perkins, CAT, Cummins, or other equivalent Fuel tank capacity: (specify) Fuel consumption: (specify) | дизельний генератор 800-900 kW фаза 3 Електричний стартер у кожусі (у шумозахисному корпусі) Наявність – AVR (автоматичне введення резерву) Наявність – AVR (автоматичний регулятор напруги) Двигун: Perkins, CAT, Cummins, або інший еквівалент Об’єм паливного бака: (вказати) Витрати палива: (вказати) | 1 |  |  |  | 0
19 | diesel generator 900-1000 kW phase 3 Electric starter enclosed (in a noise-insulating enclosure) Availability - AVR (automatic standby input) Availability - AVR (automatic voltage regulator) Engine: Perkins, CAT, Cummins, or other equivalent Fuel tank capacity: (specify) Fuel consumption: (specify) | дизельний генератор 900-1000 kW фаза 3 Електричний стартер у кожусі (у шумозахисному корпусі) Наявність – AVR (автоматичне введення резерву) Наявність – AVR (автоматичний регулятор напруги) Двигун: Perkins, CAT, Cummins, або інший еквівалент Об’єм паливного бака: (вказати) Витрати палива: (вказати) | 1 |  |  |  | 0
Total amount LOT 1 ¦ Загальна сума ЛОТ 1 | [6 empty] | 0
Core note 1: Fixed Price in GBP (the price should be calculated based on the exchange rate of GBP to UAH, according to the OANDA rate (https://fxds-hcc.oanda.com/) on the Friday immediately preceding the date on which the invoice was issued). The exchange rate for this ITT as of the issue date - 59.2265 UAH./ Основна примітка 1: Фіксована ціна у фунтах стерлінгів (ціна повинна бути розрахована на основі обмінного курсу фунта стерлінгів до гривні, згідно з курсом OANDA (https://fxds-hcc.oanda.com/) у п'ятницю, що безпосередньо передує даті виставлення рахунку-фактури). Обмінний курс для цієї ІТТ на дату публікації - 59.2265 грн. General notes: / Загальні примітки: 1• All Goods offered in response to this ITT must be new and unused. / 1• Усі Товари, що пропонуються у відповідь на цю ITT, повинні бути новими та невикористаними. 2• All electrical Goods must operate on 240V, 50Hz. [ignore if not applicable] / 2• Всі електричні товари повинні працювати від мережі 240 В, 50 Гц. [ігнорувати, якщо не застосовується] 3• Unit prices must include applicable delivery/unloading costs and local taxes, excluding VAT. / 3• Ціни повинні включати відповідні витрати на доставку/розвантаження та місцеві податки, без урахування ПДВ. 4• Unless otherwise indicated, stated brand names or models are for illustrative description only. An equivalent substitute, as determined by the specifications, is acceptable. / 4• Якщо не вказано інше, зазначені торгові марки або моделі слугують лише для ілюстративного опису. Допускається еквівалентна заміна, визначена технічними характеристиками. 5• Warranty service and repair within the country of performance is required for all Goods under this ITT. The warranty coverage must be valid on all Goods for a minimum of twelve (12) months after delivery and acceptance of the Goods, unless otherwise specified in the ITT and technical specifications. / 5• Гарантійне обслуговування та ремонт у країні виконання робіт є обов'язковим для всіх Товарів за цією ІТТ. Гарантійне покриття має бути дійсним для всіх Товарів протягом щонайменше дванадцяти (12) місяців після доставки та приймання Товарів, якщо інше не зазначено в ITT та технічних специфікаціях.
Bidder to complete ¦ Для заповненя постачальнику:
Delivery Terms (INCOTERMS 2020): ¦ Умови постачання (ІНКОТЕРМС 2020): | [6 empty] | DDP
Payment terms (Chemonics requirement - 100% post-payment, NET within 30 c.d.): ¦ Умови оплати (вимога Chemonics - 100% післяплата, NET протягом 30 к.д.):
Bid validity (c.d.) ¦ Термін дії пропозиції (к.д.)
Bid currency: ¦ Валюта пропозиції: | [6 empty] | GBP ¦ Фунти Стерлінги
Length of warranty on offered item: Термін дії гарантії на запропонований товар:
Company name according to the Charter: ¦ Назва компанії згідно Статуту:
EDRPOU ¦ ЄДРПОУ:
Signature of the company representative and Stamp ¦ Підпис представника підприємства та Печатка
Date ¦ Дата:
Contact person of the company (whith role): ¦ Контактна особа компанії (із зазначенням посади):
Mobile: ¦ Мобільний:
E-mail: ¦ Електронна пошта:
Після заповнення, вимога Chemonics - надати цей документ у підписаному/завіреному печаткою форматі PDF та Excel. ¦ Once completed, Chemonics requirement - provide this document in both signed/stamped PDF and Excel formats.
Технічна Специфікація
Specification
Технічна Специфікація
Specification

## Sheet2 (hidden)
x
150 | 19.4208 |  | 19.42 |  | 2913
30 | 22.5628 |  | 22.57 |  | 677.1
3590.1
3590
|  | Пропозиція по тендеру | Запропоновано | Ціна | Кількість | Сума
|  | ДСП Egger U 963 ST9 Діамант сірий (Антрацит) 2800х2070х25 мм Нарізані ДСП плити товщина 25 мл. Темно сірого або чорного кольору з матавим покриттям з кромкою чорного кольору. Висота 2700 см (з кромкою) Ширина 30 см (з кромкою) | ДСП U963 ST9 Діамант сірий 2800х2070х25 мм EGGER (2024-26) Висота 2700 см (з кромкою) Ширина 30 см (з кромкою) | 22.57 | 30 | 677.1
|  | ДСП Egger U 963 ST9 Діамант сірий (Антрацит) 2800х2070х25 мм Нарізані ДСП плити товщина 25 мл. Темно сірого або чорного кольору з матавим покриттям з кромкою чорного кольору. Довжина 900 см (з кромкою) Ширина 30 см (без кромки) | ДСП U963 ST9 Діамант сірий 2800х2070х25 мм EGGER (2024-26) Довжина 900 см (з кромкою) Ширина 30 см (без кромки) | 19.42 | 150 | 2913
3590.1
Before
|  | Description | UoM | Qty | Price | Amount
| 227 | Egger chipboard U 963 ST9 Diamond gray (Anthracite) 2800x2070x25 mm Sliced chipboard boards 25 ml thick. Dark gray or black with a matte finish with a black edge banding. Height 2700 mm (with edge banding) Width 300 mm (with edge banding) | sheet | 14 | 188.3 | 2636.2
| 228 | Edge ABS U963 ST9 Diamond Gray 43*2 mm (75 m/p) EGGER Щ(2024-26) | linear meter | 510 | 1.87 | 953.7
3589.9
Now
| 227 | Chipboard U963 ST9 Diamond gray 2800x2070x25 mm EGGER (2024-26) Height 2700 mm (with edge) Width 300 mm (with edge) | pcs | 30 | 22.57 | 677.1
| 228 | Chipboard U963 ST9 Diamond gray 2800x2070x25 mm EGGER (2024-26) Length 900 mm (with edge banding) Width 300 mm (without edge banding) | pcs | 150 | 19.41 | 2911.5
3588.6

## Sheet1 (hidden)
Плити мінераловатні ТЕХНОБЛОК СТАНДАРТ 1200*600*100мм (6 плит) | 411 | м2 | Високопілля, вул. Енергетична (Гагаріна), 7
Утеплювач Техноблок Стандарт 1200х600х50мм (5,76/8пл) МП | 186 | м2 | Високопілля, вул. Енергетична (Гагаріна), 7
Плити теплоізоляційні з минеральної вати на синтетичному зв'язуючому Izovat-LS(1000x600x100 мм) | 33 | м2 | Високопілля, вул. Енергетична (Гагаріна), 7
Плити мінераловатні ТЕХНОБЛОК СТАНДАРТ 1200*600*100мм (6 плит) | 250 | м2 | Shkilna 104, Kalynivske village, 74131 , Beryslav district, Kherson Oblast (47.11839256223751, 32.982446441864816)
Плити мінераловатні ТЕХНОБЛОК СТАНДАРТ 1200*600*100мм (6 плит) | 300 | м2 | Shkilna 120, Kalynivske village, 74131 , Beryslav district, Kherson Oblast (47.11650667082786, 32.97544873404343)