## ToR
ITT No. PFRU2-2025-356 Procurement of Communication equipment ¦ ITT № PFRU2-2025-356 Закупівля комунікаційного обладнання Volume 3 - Terms of Reference (ToR)/Specifications ¦ Розділ 3 - Технічне завдання (ТЗ)/Специфікації
Lot ¦ Лот | № | Name according to the procurement - Description and Specifications of Item ¦ (It is allowed to submit analogues for any positions) | Назва згідно закупівлі - Опис і специфікації предмету закупівлі ¦ (Дозволяється подача аналогів на будь-які позиції) | Order Qty ¦ Об'єм замовлення | Delivery destination(address): ¦ Місце постачання (адрес): | Name according to the proposal ¦ Назва згідно пропозиції | Proposed description & technical specifications (include brand & model (if applicable), etc.) ¦ Пропонований опис і технічні характеристики (включаючи марку та модель (за наявності), тощо) | Delivery time - calendar days (after PO signing) ¦ Термін поставки - календарні дні (після підписання Договору на поставку) | Unit Price, GBP excl. VAT ¦ Ціна за од-цю, Фунти Стерлінги без ПДВ | Total Price, GBP excl. VAT ¦ Загальна ціна, фунтів стерлінгів без ПДВ
1 | 1 | Дуплексний фільтр HORWIN DF-UM6-H (UHF) або еквівалент Тип: малогабаритний дуплексний фільтр для антено-фідерних трактів. Діапазон частот: UHF (робоча смуга та дуплексний рознос — за вимогами замовлення). Конструкція: не менше 6 резонаторів (смугово-режекторна схема). Максимальна вхідна потужність: не менше 100 Вт. Вносимі втрати (Tx–Ant): не більше 1,2 дБ. Придушення Tx на частоті Rx: не менше 80 дБ (одноканальне налаштування); не менше 60 дБ (багатоканальне налаштування). Придушення шумів Tx на частоті Rx: не менше 80 дБ (одноканальне); не менше 60 дБ (багатоканальне). Хвильовий опір: 50 Ом. КСХ: не більше 1,5. Робоча температура: від –30 °C до +60 °C. Роз’єми: N-female. | HORWIN DF-UM6-H UHF Duplexer or Equivalent Type: compact duplexer for antenna-feeder systems. Frequency range: UHF (operating band and duplex spacing to be specified by the заказчик). Design: not less than 6 resonators (band-stop / band-pass configuration). Maximum input power: not less than 100 W. Insertion loss (Tx–Ant): not more than 1.2 dB. Tx signal suppression at Rx frequency: not less than 80 dB (single-channel tuning); not less than 60 dB (multi-channel tuning). Tx noise suppression at Rx frequency: not less than 80 dB (single-channel); not less than 60 dB (multi-channel). Characteristic impedance: 50 Ohm. VSWR: not more than 1.5. Operating temperature: –30 °C to +60 °C. Connectors: N-female. | 21 | Sumy, Kharkiv and Kherson oblasts I Сумська, Харківська та Херсонська області |  |  |  | 0 | 0
1 | 2 | Міжмережевий екран FortiGate 60F або еквівалент Тип обладнання: міжмережевий екран нового покоління (NGFW) з підтримкою SD-WAN. Форм-фактор: настільний (desktop). Операційна система: спеціалізована ОС класу FortiOS або еквівалент. Інтерфейси: не менше 2 × GE RJ45 WAN; не менше 1 × GE RJ45 DMZ; не менше 2 × GE RJ45 FortiLink або еквівалент; не менше 5 × GE RJ45 LAN; 1 × Console port; 1 × USB port. Продуктивність IPS: не менше 1,4 Гбіт/с. Продуктивність NGFW: не менше 1,0 Гбіт/с. Продуктивність Threat Protection: не менше 700 Мбіт/с. Функціональність: інтегровані функції NGFW, SD-WAN та мережевої безпеки. Ліцензія / ПЗ: у комплекті ліцензія Unified Threat Protection (UTP) або еквівалент строком не менше 12 місяців, що включає IPS, антивірус, веб-фільтрацію та оновлення безпеки. Призначення: захист і сегментація мережі для розподілених офісів та віддалених підрозділів. | Next-Generation Firewall FortiGate 60F or Equivalent Equipment type: next-generation firewall (NGFW) with SD-WAN support. Form factor: desktop. Operating system: dedicated network security OS at FortiOS level or equivalent. Interfaces: at least 2 × GE RJ45 WAN ports; at least 1 × GE RJ45 DMZ port; at least 2 × GE RJ45 FortiLink ports or equivalent; at least 5 × GE RJ45 LAN ports; 1 × console port; 1 × USB port. IPS throughput: not less than 1.4 Gbps. NGFW throughput: not less than 1.0 Gbps. Threat protection throughput: not less than 700 Mbps. Functionality: integrated NGFW, SD-WAN, and network security features. License / Software: included Unified Threat Protection (UTP) license or equivalent for a period of not less than 12 months, including IPS, antivirus, web filtering, and security updates. | 21 | Sumy, Kharkiv and Kherson oblasts I Сумська, Харківська та Херсонська області |  |  |  | 0 | 0
1 | 3 | Антена дипольна AD-4504 або еквівалент Тип: широкосмугова дипольна антена. Діапазон частот: UHF, у межах 400–470 МГц. Конструкція: 4-елементна. Тип випромінювача: диполь типу «петльовий вібратор». Підсилення: не менше 6 dB (залежно від точки монтажу). Максимальна потужність: не менше 200 Вт. Хвильовий опір: 50 Ом. КСХ: не більше 1,5 у робочому діапазоні. Поляризація: вертикальна. Роз’єм: N-female або еквівалент. Захист від статичної електрики: короткозамкнена по постійному струму. Матеріал: алюмінієвий сплав з антикорозійним захисним покриттям. Монтаж: придатна для щоглового встановлення зовні приміщень. | Dipole Antenna AD-4504 or Equivalent Type: wideband dipole antenna. Frequency range: UHF, within 400–470 MHz. Design: 4-element configuration. Radiating element: folded dipole. Gain: not less than 6 dB (depending on mounting position). Maximum input power: not less than 200 W. Characteristic impedance: 50 Ohm. VSWR: not more than 1.5 within the operating band. Polarization: vertical. Connector: N-female or equivalent. Static protection: DC-grounded design. Material: aluminum alloy with protective coating. Mounting: suitable for outdoor mast installation. | 21 | Sumy, Kharkiv and Kherson oblasts I Сумська, Харківська та Херсонська області |  |  |  | 0 | 0
1 | 4 | Коаксіальний фідер 1/2" LLC LCF12-50 або еквівалент Тип кабелю: коаксіальний фідер 1/2". Хвильовий опір: 50 Ом. Робочий діапазон частот: не вужче 800–5000 МГц. Гранична частота: не менше 9,8 ГГц. Зовнішній діаметр: близько 16 мм (≈15,7 мм). Центральна жила: оміднений алюміній, ≈4,8 мм. Діелектрик: спінений поліетилен, ≈12,1 мм. Екранування: суцільна мідна трубка. (50 м на один ретротслятор) | 1/2" Coaxial Feeder LLC LCF12-50 or Equivalent Cable type: 1/2" coaxial feeder cable. Characteristic impedance: 50 Ohm. Operating frequency range: not narrower than 800–5000 MHz. Maximum usable frequency: not less than 9.8 GHz. Outer diameter: approximately 16 mm (≈15.7 mm). Inner conductor: copper-clad aluminum, approx. 4.8 mm. Dielectric: foam polyethylene, approx. 12.1 mm. Shielding: solid copper tube. | 950 | Sumy, Kharkiv and Kherson oblasts I Сумська, Харківська та Херсонська області |  |  |  | 0 | 0
1 | 5 | Акумулятор LiFePO₄ 12V 280 Ah (літій-залізо-фосфатний) у металевому корпусі або еквівалент Тип акумулятора: літій-залізо-фосфатний (LiFePO₄). Номінальна напруга: близько 12,8 В DC. Ємність: не менше 280 А·год. Енергомісткість: не менше 3,5 кВт·год. Ресурс роботи: не менше 7 000 циклів заряду/розряду. Конструкція: зібраний акумуляторний модуль у металевому корпусі. Елементи: на базі LiFePO₄ комірок (4 × 3,2 В або еквівалент). Система керування: вбудована BMS (Battery Management System). Захист: захист від перезаряду, глибокого розряду, перенапруги та короткого замикання. Стан: новий, не відновлений. | LiFePO₄ Battery 12V 280 Ah in Metal Enclosure or Equivalent Battery type: lithium iron phosphate (LiFePO₄). Nominal voltage: approximately 12.8 V DC. Capacity: not less than 280 Ah. Energy capacity: not less than 3.5 kWh. Cycle life: not less than 7,000 charge/discharge cycles. Design: assembled battery module in a metal enclosure. Cells: based on LiFePO₄ cells (4 × 3.2 V or equivalent). Management system: integrated Battery Management System (BMS). Protection: protection against overcharge, deep discharge, overvoltage, and short circuit. Condition: new, not refurbished. | 21 | Sumy, Kharkiv and Kherson oblasts I Сумська, Харківська та Херсонська області |  |  |  | 0 | 0
1 | 6 | Джерело живлення EPS-15BA або еквівалент Тип обладнання: стабілізований блок живлення постійного струму з функцією заряджання акумулятора. Вхідна напруга: ~220 В AC. Діапазон вхідної напруги: не вужче 185–243 В AC. Вихідна напруга: 13,8 В DC. Максимальний вихідний струм: не менше 15 А. Стабільність вихідної напруги: відхилення не більше ±1 %. Пульсації вихідної напруги: не більше 0,1 В (RMS). ККД: не менше 80 %. Функція заряджання АКБ: напруга мінімального заряду — близько 10 В; напруга спрацювання схеми заряду — близько 9 В. Захист: від перевантаження по струму та короткого замикання. Робоча температура: від –10 °C до +40 °C. Клас електробезпеки: Class I. Ступінь захисту корпусу: не нижче IP20. | Power Supply EPS-15BA or Equivalent Equipment type: stabilized DC power supply with battery charging function. Input voltage: ~220 V AC. Input voltage range: not narrower than 185–243 V AC. Output voltage: 13.8 V DC. Maximum output current: not less than 15 A. Output voltage stability: deviation not exceeding ±1%. Output ripple: not more than 0.1 V RMS. Efficiency: not less than 80%. Battery charging function: minimum battery charging voltage approx. 10 V; charging circuit activation voltage approx. 9 V. Protection: overload and short-circuit protection. Operating temperature: –10 °C to +40 °C. Electrical safety class: Class I. Ingress protection: not lower than IP20. | 21 | Sumy, Kharkiv and Kherson oblasts I Сумська, Харківська та Херсонська області |  |  |  | 0 | 0
1 | 7 | Сервер, еквівалентний ARTLINE Business R26 (R26v22) або вище Форм-фактор: rackmount 1U або 2U, 19". Стан: новий. Процесор: не менше 1 CPU з продуктивністю не нижче AMD Ryzen 9 7950X (16 ядер або еквівалент). Оперативна памʼять: не менше 256 GB DDR5. Сховище: не менше 1 × 1 TB SSD (NVMe або SATA); не менше 2 × 2 TB HDD або SSD. RAID: підтримка RAID 0/1/5/10 або еквівалент. Мережа: не менше 2 × 10 GbE RJ-45. Живлення: не менше 1 блока живлення відповідної потужності. Призначення: файловий сервер / сервер баз даних. | Server equivalent to ARTLINE Business R26 (R26v22) or higher Form factor: rackmount 1U or 2U, 19". Condition: new. Processor: at least 1 CPU with performance not lower than AMD Ryzen 9 7950X (16 cores or equivalent). Memory: at least 256 GB DDR5. Storage: at least 1 × 1 TB SSD (NVMe or SATA); at least 2 × 2 TB HDD or SSD. RAID: support for RAID 0/1/5/10 or equivalent. Network: at least 2 × 10 GbE RJ-45. Power supply: at least 1 PSU of adequate capacity. Use case: file server / database server. | 1 | Kherson oblast I Херсонська область |  |  |  | 0 | 0
1 | 8 | Шафа серверна монтажна підлогова ШС-18U/6.8П або еквівалент Тип: серверна монтажна шафа, підлогова. Стандарт монтажу: 19". Висота: не менше 18U. Габарити: ширина — близько 600 мм; глибина — близько 800 мм; висота — близько 1000 мм. Конструкція: металевий корпус. Двері: передні, з перфорацією або загартованим склом; з замком. Вентиляція: наявність перфорації для природної циркуляції повітря. Кабельні вводи: зверху та знизу шафи. Сумісність: придатна для встановлення серверів, мережевого обладнання та ДБЖ. | Floor-Standing Server Cabinet ShS-18U/6.8P or Equivalent Type: floor-standing server cabinet. Mounting standard: 19". Height: not less than 18U. Dimensions: width approx. 600 mm; depth approx. 800 mm; height approx. 1000 mm. Construction: metal enclosure. Door: front door, perforated or tempered glass; lockable. Ventilation: perforation for natural airflow. Cable entries: top and bottom cable access. Compatibility: suitable for servers, network equipment, and UPS installation. | 12 | Kherson oblast I Херсонська область |  |  |  | 0 | 0
1 | 9 | Стаціонарна антена ECB-400 (UHF) або еквівалент Тип: стаціонарна / базова антена для радіозвʼязку. Діапазон частот: UHF, у межах 403–470 МГц. Смуга пропускання: не менше 16 МГц. Діаграма спрямованості: кругова (омнідирекційна). Підсилення: не менше 5 dBi. Максимальна потужність: не менше 150 Вт. Хвильовий опір: 50 Ом. КСХ: не більше 1,5 у робочому діапазоні. Конструкція: алюмінієвий сплав з захисним полімерним покриттям. Заземлення: DC-grounded (захист від статичної електрики). Висота антени: у межах 500–700 мм. Призначення: використання з базовими та стаціонарними радіостанціями. | Fixed/Base Station Antenna ECB-400 (UHF) or Equivalent Type: fixed / base station radio antenna. Frequency range: UHF, within 403–470 MHz. Operating bandwidth: not less than 16 MHz. Radiation pattern: omnidirectional. Gain: not less than 5 dBi. Maximum power handling: not less than 150 W. Characteristic impedance: 50 Ohm. VSWR: not more than 1.5 within the operating band. Construction: aluminum alloy with protective polymer coating. Grounding: DC-grounded for static discharge protection. Antenna height: within 500–700 mm. Application: base station and fixed radio communication systems. | 15 | Kharkiv oblast I Харківська область |  |  |  | 0 | 0
1 | 10 | Автомобільна антена на магнітній основі ECM-450 або еквівалент Тип: автомобільна антена для радіозв’язку. Діаграма спрямованості: кругова (омнідирекційна). Діапазон частот: UHF (з можливістю налаштування в робочому діапазоні користувача). Конструкція випромінювача: чвертьхвильовий штыр (1/4 λ). Налаштування: механічне налаштування частоти шляхом укорочення випромінювача. Матеріал випромінювача: нержавіюча сталь з захисним полімерним покриттям. Основа: магнітна, придатна для встановлення на транспортні засоби. Фідер: вбудований коаксіальний кабель RG-58, довжина не менше 4 м. Розʼєм: PL-type male або еквівалент. Призначення: експлуатація на транспортних засобах у системах радіозвʼязку. | Vehicle Magnetic-Mount Antenna ECM-450 or Equivalent Type: vehicle-mounted radio communication antenna. Radiation pattern: omnidirectional. Frequency range: UHF (tunable within the operational band). Radiating element: quarter-wave whip (1/4 λ). Tuning method: mechanical frequency tuning by trimming the radiator. Radiator material: stainless steel with protective polymer coating. Base: magnetic mount suitable for vehicle installation. Feeder cable: integrated RG-58 coaxial cable, length not less than 4 m. Connector: PL-type male or equivalent. Application: mobile radio communication systems for vehicle use. | 100 | Kharkiv oblast I Харківська область |  |  |  | 0 | 0
1 | 11 | Коаксіальний кабель LMR-400 (бухта 500 м) або еквівалент Тип кабелю: коаксіальний. Хвильовий опір: 50 Ом. Довжина постачання: бухта не менше 500 м. Сумісність: придатний для використання з ВЧ-обладнанням та антенними системами. Оболонка: м’яка PVC або еквівалент з механічною та атмосферною стійкістю. Застосування: антенно-фідерні тракти систем радіо- та телекомунікаційного зв’язку. | LMR-400 Coaxial Cable (500 m reel) or Equivalent Cable type: coaxial cable. Characteristic impedance: 50 Ohm. Supply length: reel not less than 500 m. Compatibility: suitable for RF equipment and antenna systems. Jacket: soft PVC or equivalent with mechanical and environmental resistance. Application: antenna-feeder systems for radio and telecommunication networks. | 2 | Kharkiv oblast I Харківська область |  |  |  | 0 | 0
1 | 12 | Високочастотний розʼєм N-type Male для кабелю LMR-400 або еквівалент Тип: коаксіальний ВЧ-розʼєм. Виконання: N-type Male (вилка). Хвильовий опір: 50 Ом. Сумісність кабелів: LMR-400, RG8, RG213 або еквівалент. Тип кріплення: clamp-тип (обжимний), без пайки. Механічна надійність: забезпечення міцної фіксації кабелю та стійкості до вібрацій. Застосування: антенно-фідерні тракти систем радіо- та телекомунікаційного зв’язку. | N-type Male RF Connector for LMR-400 Cable or Equivalent Type: RF coaxial connector. Gender: N-type Male (plug). Characteristic impedance: 50 Ohm. Cable compatibility: LMR-400, RG8, RG213 or equivalent. Mounting type: clamp (crimp) type, solder-less. Mechanical strength: secure cable fixation and resistance to mechanical stress. Application: antenna-feeder systems for radio and telecommunication networks. | 60 | Kharkiv oblast I Харківська область |  |  |  | 0 | 0
1 | 13 | Високочастотний розʼєм N-male для фідера 1/2″ LLC або еквівалент Тип: високочастотний коаксіальний розʼєм. Виконання: N-male (вилка). Сумісність кабелю: коаксіальний фідер 1/2″ (типу LLC / RFS або еквівалент). Хвильовий опір: 50 Ом. Тип монтажу: різьбовий, без пайки (обжимний/накручуваний). Матеріал центрального контакту: з позолоченим покриттям або еквівалент. Матеріал корпусу: метал з антикорозійним покриттям (нікель або еквівалент). | N-male RF Connector for 1/2″ Feeder Cable (LLC) or Equivalent Type: RF coaxial connector. Gender: N-male (plug). Cable compatibility: 1/2″ coaxial feeder cable (LLC / RFS type or equivalent). Characteristic impedance: 50 Ohm. Mounting type: threaded, solder-less (clamp/screw type). Center contact material: gold-plated or equivalent. Body material: metal with corrosion-resistant coating (nickel or equivalent). Application: antenna-feeder systems for radio and mobile communication networks. | 30 | Kherson oblast I Херсонська область |  |  |  | 0 | 0
1 | 14 | Аналізатор антен і кабелів RigExpert AA-1500 ZOOM або еквівалент Тип: портативний аналізатор антен і кабелів. Частотний діапазон: від 0,1 до 1500 МГц. Крок встановлення частоти: не більше 1 кГц. Підтримувані імпеданси: 25, 50, 75, 100, 150, 200, 300, 450, 600 Ом. Вимірювання КСХ: графічний режим — від 1 до 10; цифровий режим — від 1 до 100. Діапазон вимірювання R та X: 0…2000 Ом / –2000…+2000 Ом. Режими відображення: КСХ, R/X, діаграма Сміта. Калібрування: користувацьке OSL, не менше 10 профілів; open/short calibration. Функції для роботи з кабелями: вимірювання довжини, коефіцієнта вкорочення, аналіз ліній передачі (TDR). РЧ-вихід: вихідна потужність — близько –10 dBm (50 Ом); розʼєм — N-type. Інтерфейси: USB для підключення до ПК; Bluetooth (не нижче v4.2). Дисплей: кольоровий TFT, роздільна здатність не менше 800×480. Живлення: автономне (акумуляторне) та від USB; час автономної роботи — не менше 4 годин. Робоча температура: від 0 до +40 °C. Комплект постачання: чохол, зарядний пристрій, акумулятори, USB-кабель, RF-перехідник. | Antenna and Cable Analyzer RigExpert AA-1500 ZOOM or Equivalent Type: portable antenna and cable analyzer. Frequency range: 0.1 to 1500 MHz. Frequency step: not more than 1 kHz. Supported impedances: 25, 50, 75, 100, 150, 200, 300, 450, 600 Ohm. VSWR measurement range: graphic mode — 1 to 10; numeric mode — 1 to 100. R and X measurement range: 0…2000 Ohm / –2000…+2000 Ohm. Display modes: VSWR, R/X, Smith chart. Calibration: user OSL calibration, at least 10 profiles; open/short calibration. Cable analysis functions: cable length measurement, velocity factor, transmission line analysis (TDR). RF output: output power approx. –10 dBm at 50 Ohm; connector — N-type. Interfaces: USB PC connection; Bluetooth (v4.2 or higher). Display: color TFT, resolution not less than 800×480. Power supply: battery-powered and USB-powered; battery operation not less than 4 hours. Operating temperature: 0 to +40 °C. Scope of supply: carrying case, charger, batteries, USB cable, RF adapter. | 1 | Kherson oblast I Херсонська область |  |  |  | 0 | 0
1 | 15 | Інструмент для зачистки коаксіального кабелю 1/2″ Flex або еквівалент Тип: ручний інструмент для зачистки коаксіального фідерного кабелю. Сумісність кабелів: 1/2″ гнучкі коаксіальні кабелі (RFF 1/2″-50, SCF 12-50, FSJ4-50B або еквівалент). Призначення: підготовка кабелю до монтажу RF-роз’ємів. Тип різання: дисковий ніж, придатний для кабелів зі спіральною гофрою. Ріжучі елементи: змінні леза з титановим покриттям або еквівалент. Опорні елементи: металеві вставки для фіксації кабелю. Застосування: монтаж антенно-фідерних трактів та RF-інфраструктури. | 1/2″ Flex Coaxial Cable Stripping Tool or Equivalent Type: manual tool for stripping coaxial feeder cables. Cable compatibility: 1/2″ flexible coaxial cables (RFF 1/2″-50, SCF 12-50, FSJ4-50B or equivalent). Purpose: preparation of cables for RF connector installation. Cutting method: rotary/disc blade suitable for corrugated flexible cables. Cutting blades: replaceable blades with titanium coating or equivalent. Support elements: metal inserts for cable positioning and durability. Application: antenna-feeder systems and RF infrastructure installation. | 2 | Kherson oblast I Херсонська область |  |  |  | 0 | 0
1 | 16 | Кольоровий картковий принтер Matica MC660 або еквівалент Технологія друку: кольоровий ретрансферний друк Режими друку: двосторонній друк; друк «за край» (edge-to-edge) Швидкість друку: не менше 140 односторонніх карток на годину Роздільна здатність друку: не менше 600 dpi Формат карток: ISO CR80 / ISO 7810 (53,98 × 85,60 мм) Типи карток: ПВХ та композитний ПВХ ПЕТ та ABS-пластик Картки зі спеціальним захисним покриттям Товщина карток: від 0,25 до 1,00 мм Ємність лотка подачі: не менше 250 карток (товщина 0,76 мм) Ємність вихідного накопичувача: не менше 250 карток (товщина 0,76 мм) Опції контактного кодування: Магнітна смуга: ISO 7811 HiCo / LoCo, JIS2 Контактні смарт-картки: PC/SC, EMV 2000-1 Опції безконтактного кодування: ISO 14443 A/B, ISO 15693 MIFARE, DESFire HID iCLASS Підтримувані операційні системи: Windows 7, 8.1, 10 (32-bit та 64-bit) Інтерфейси підключення: USB 2.0 High Speed, Ethernet | Color Card Printer Matica MC660 or Equivalent Printing modes: support for duplex printing and edge-to-edge printing. Performance: printing speed of not less than 140 single-sided cards per hour. Print resolution: not less than 600 dpi. Card format: ISO CR80 in accordance with ISO 7810 (53.98 × 85.60 mm). Supported card materials: PVC and composite PVC; PET and ABS plastic; cards with special protective coatings. Card thickness: from 0.25 mm to 1.00 mm. Input hopper capacity: not less than 250 cards (0.76 mm thickness). Output hopper capacity: not less than 250 cards (0.76 mm thickness). Contact encoding (if applicable): magnetic stripe encoding compliant with ISO 7811 HiCo / LoCo, JIS2; contact smart card encoding supporting PC/SC and EMV 2000-1. Contactless encoding (if applicable): support for ISO 14443 A/B and ISO 15693 standards; support for MIFARE, DESFire, and HID iCLASS technologies. Operating system compatibility: Microsoft Windows 7, 8.1, 10 (32-bit and 64-bit). Interfaces: USB 2.0 High Speed and Ethernet. | 1 | Sumy oblast I Сумська область |  |  |  | 0 | 0
1 | 17 | Модуль ламінування Matica MC-L або еквівалент Тип обладнання: модуль ламінування для карткових принтерів (інлайн або автономний). Призначення: ламінування попередньо персоналізованих карток з метою підвищення безпеки, довговічності та захисту від несанкціонованого доступу. Режим ламінування: підтримка одностороннього та двостороннього ламінування. Продуктивність: час ламінування двох сторін однієї картки — не більше 20 секунд. Тип ламінуючого матеріалу: термозварювальна ламінуюча плівка. Типи плівок:прозора;голографічна;з елементами візуального захисту (VSE). Сумісність (інлайн): можливість інтеграції з картковим ретрансферним принтером Matica MC660 або еквівалентом. Автономна робота: наявність автономної конфігурації з зовнішнім вихідним лотком. Підключення: просте механічне та функціональне підключення до принтера (за допомогою з’єднувального елемента/пластини або еквівалента). Конфігурації ламінування:одностороння (нижня касета);одностороння (верхня касета);двостороння. Формат карток: ISO CR80 відповідно до ISO 7810. Ефект ламінування:підвищення механічної міцності;підвищена стійкість до ультрафіолетового випромінювання;збільшений термін служби картки. Сфери застосування: придатність для використання в умовах підвищених вимог до безпеки (державні установи, посвідчення особи, водійські посвідчення, карти доступу тощо). | Lamination Module Matica MC-L or Equivalent Equipment type: card lamination module (inline or standalone). Purpose: lamination of pre-personalized cards to enhance security, durability, and protection against unauthorized access. Lamination mode: support for single-sided and double-sided lamination. Performance: double-sided lamination time per card not exceeding 20 seconds. Lamination material: thermal lamination film. Film types: transparent;holographic;films with visual security elements (VSE). Inline compatibility: capability to integrate with Matica MC660 retransfer card printer or equivalent. Standalone operation: availability of a standalone configuration with an external output hopper. Connectivity: simple mechanical and functional connection to the printer (via a connecting plate or equivalent solution). Lamination configurations: single-sided (bottom cassette); single-sided (top cassette); double-sided. Card format: ISO CR80 in accordance with ISO 7810. Lamination effects: increased mechanical resistance; enhanced UV resistance; extended card service life. Application scope: suitable for environments with high security requirements (government institutions, ID cards, driving licenses, access control cards, etc.). | 1 | Sumy oblast I Сумська область |  |  |  | 0 | 0
1 | 18 | Комутатор мережевий Cisco CBS250-48P-4G-EU або еквівалент Тип обладнання: керований мережевий комутатор рівня L3 (Layer 3). Призначення: побудова стабільної та масштабованої локальної мережевої інфраструктури корпоративного рівня. Кількість портів доступу: не менше 48 портів Ethernet 10/100/1000 Mbps. Підтримка PoE: наявність портів з підтримкою Power over Ethernet (PoE / PoE+ або еквівалент). Аплінк-порти: не менше 4 аплінк-портів (SFP або еквівалент) для підключення до магістральної мережі. Форм-фактор: для монтажу у стандартну 19" серверну стійку (rack-mount). Керування: повністю керований комутатор з підтримкою локального та віддаленого адміністрування. Ємність таблиці MAC-адрес: не менше 8 000 MAC-адрес. Функції маршрутизації: підтримка базових функцій маршрутизації між VLAN (Inter-VLAN routing). Підтримка VLAN: відповідність стандарту IEEE 802.1Q або еквівалент. Безпека мережі: підтримка механізмів контролю доступу та захисту мережевого трафіку (ACL, Port Security або еквівалент). Якість обслуговування (QoS): підтримка механізмів пріоритизації трафіку. Віддалене управління: підтримка керування через веб-інтерфейс та/або CLI. | Network Switch Cisco CBS250-48P-4G-EU or Equivalent Equipment type: managed Layer 3 (L3) network switch. Purpose: deployment of a stable and scalable corporate-grade local area network infrastructure. Access ports: not less than 48 Ethernet ports supporting 10/100/1000 Mbps. PoE support: availability of Power over Ethernet (PoE / PoE+ or equivalent) on access ports. Uplink ports: not less than 4 uplink ports (SFP or equivalent) for backbone connectivity. Form factor: suitable for installation in a standard 19" rack (rack-mountable). Management: fully managed switch with support for local and remote administration. MAC address table capacity: not less than 8,000 MAC addresses. Routing functions: support for basic Layer 3 routing, including inter-VLAN routing. VLAN support: compliant with IEEE 802.1Q standard or equivalent. Network security: support for traffic protection and access control mechanisms (ACLs, port security, or equivalent). Quality of Service (QoS): support for traffic prioritization mechanisms. Remote management: management via web-based interface and/or command-line interface (CLI). | 13 | Sumy oblast I Сумська область |  |  |  | 0 | 0
1 | 19 | Комутатор мережевий Cisco C1200-24P-4G або еквівалент Тип обладнання: керований мережевий комутатор рівня L2 (Layer 2). Форм-фактор: для монтажу у стандартну 19" серверну стійку (rack-mount). Кількість портів доступу: не менше 24 портів Gigabit Ethernet 10/100/1000BASE-T. Аплінк-порти: не менше 4 портів SFP (1G) для магістральних підключень. Підтримка PoE: підтримка Power over Ethernet (PoE) на портах доступу. PoE-бюджет: не менше 195 Вт. Керування: повністю керований комутатор з підтримкою локального та віддаленого адміністрування. Комутаційна здатність: не менше 56 Гбіт/с. Швидкість перенаправлення пакетів: не менше 41,6 Mpps (для пакетів 64 байти). Розмір таблиці MAC-адрес: не менше 8 000 записів. Буфер пакетів: не менше 1,5 МБ. Підтримка VLAN: відповідність стандартам IEEE 802.1Q / 802.1p або еквівалент. Протоколи комутації та агрегації: підтримка STP, RSTP, MSTP та LACP або еквівалент. Безпека: підтримка автентифікації доступу IEEE 802.1X та механізмів контролю доступу. Відповідність стандартам: IEEE 802.3, 802.3ad, 802.3x, 802.3z, 802.1D, 802.1w, 802.1s або еквівалент. | Network Switch Cisco C1200-24P-4G or Equivalent Equipment type: managed Layer 2 (L2) network switch. Form factor: suitable for installation in a standard 19" rack (rack-mountable). Access ports: not less than 24 Gigabit Ethernet 10/100/1000BASE-T ports. Uplink ports: not less than 4 SFP (1G) uplink ports. PoE support: support for Power over Ethernet (PoE) on access ports. PoE power budget: not less than 195 W. Management: fully managed switch with support for local and remote administration. Switching capacity: not less than 56 Gbps. Forwarding rate: not less than 41.6 Mpps (64-byte packets). MAC address table size: not less than 8,000 entries. Packet buffer: not less than 1.5 MB. VLAN support: compliant with IEEE 802.1Q / 802.1p standards or equivalent. Switching and aggregation protocols: support for STP, RSTP, MSTP, and LACP or equivalent. Security: support for IEEE 802.1X network access authentication and access control mechanisms. Standards compliance: IEEE 802.3, 802.3ad, 802.3x, 802.3z, 802.1D, 802.1w, 802.1s or equivalent. | 9 | Sumy oblast I Сумська область |  |  |  | 0 | 0
1 | 20 | Патч-панель 48-портова RJ-45 19" 1U UTP Cat.5e W&T WT-2264-CAT.5E або еквівалент Тип обладнання: мережева патч-панель RJ-45. Призначення: організація та термінація структурованої кабельної системи локальної мережі. Кількість портів: не менше 48 портів RJ-45. Категорія кабельної системи: Cat.5e. Тип екранування: UTP (неекранована). Форм-фактор: 19", висота 1U. Тип монтажу: встановлення у стандартну 19" серверну стійку. Сумісність: сумісність з кабелями витої пари Cat.5e або вище. Конструкція портів: стандартні роз’єми RJ-45 з підтримкою обтиску/термінації відповідно до TIA/EIA-568. Кабель-менеджмент: наявність інтегрованого тримача (органайзера) для укладання кабелів. Матеріал корпусу: металевий корпус або еквівалент, придатний для стаціонарного монтажу. | 48-Port RJ-45 Patch Panel 19" 1U UTP Cat.5e W&T WT-2264-CAT.5E or Equivalent Equipment type: RJ-45 network patch panel. Purpose: termination and organization of a structured cabling system for a local area network. Number of ports: not less than 48 RJ-45 ports. Cabling category: Cat.5e. Shielding type: UTP (unshielded). Form factor: 19", 1U height. Mounting type: installation in a standard 19" rack. Compatibility: compatible with Cat.5e or higher twisted-pair cabling. Port construction: standard RJ-45 connectors supporting termination in accordance with TIA/EIA-568. Cable management: integrated cable management holder/organizer. Housing material: metal housing or equivalent suitable for fixed installation. | 10 | Sumy oblast I Сумська область |  |  |  | 0 | 0
1 | 21 | Сервер Dell PowerEdge R660 або еквівалент - Dual Xeon Silver 4514Y 2.0-3.4Ghz 32 Cores/64 GB/RAID Controller SAS/SATA PERC H755 adapter 8 GB DDR4 2666 MT/s cache/BOSS-N1 controller card + with 2 M.2 960GB/Broadcom 5720 Dual Port 1Gb Base-T On-Board LOM/4*4TB HDD SAS/2*960GB SSD sata/ iDRAC9 Enterprise/Dual, Hot-Plug, Fully Redundant Power Supply (1+1), 800W, Mixed Mode | Server Dell PowerEdge R660 or Equivalent - Dual Xeon Silver 4514Y 2.0-3.4Ghz 32 Cores/64 GB/RAID Controller SAS/SATA PERC H755 adapter 8 GB DDR4 2666 MT/s cache/BOSS-N1 controller card + with 2 M.2 960GB/Broadcom 5720 Dual Port 1Gb Base-T On-Board LOM/4*4TB HDD SAS/2*960GB SSD sata/ iDRAC9 Enterprise/Dual, Hot-Plug, Fully Redundant Power Supply (1+1), 800W, Mixed Mode | 5 | Sumy oblast I Сумська область |  |  |  | 0 | 0
Total amount VAT excl. ¦ Загальна сума без ПДВ | [9 empty] | 0
Core note 1: Delivery destination - Sumy, Kharkiv and Kherson oblasts. The contractual delivery address will be provided to the successful bidder in the purchase order. / Основна примітка 1: Місце доставки - Сумська, Харківська та Херсонська області. Контрактна адреса доставки буде надана переможцю тендеру в договорі про закупівлю. Core note 2: Fixed Price in GBP (the price should be calculated based on the exchange rate of GBP to UAH, according to the OANDA rate ( https://fxds-hcc.oanda.com/ ) on the Friday immediately preceding the date on which the invoice was issued). The exchange rate for this ITT as of the issue date - 59.0579 UAH. / Основна примітка 2: Фіксована ціна у фунтах стерлінгів (ціна повинна бути розрахована на основі обмінного курсу фунта стерлінгів до гривні, згідно з курсом OANDA ( https://fxds-hcc.oanda.com/ ) у п'ятницю, що безпосередньо передує даті виставлення рахунку-фактури). Обмінний курс для цієї ІТТ на дату публікації - 59.0579 грн. General notes: / Загальні примітки: 1• All Goods offered in response to this ITT must be new and unused. / 1• Усі Товари, що пропонуються у відповідь на цю ITT, повинні бути новими та невикористаними. 2• All electrical Goods must operate on 240V, 50Hz. [ignore if not applicable] / 2• Всі електричні товари повинні працювати від мережі 240 В, 50 Гц. [ігнорувати, якщо не застосовується] 3• Unit prices must include applicable transportation/delivery/unloading costs and local taxes, excluding VAT. / 3• Ціни повинні включати відповідні витрати на транспортування/доставку/розвантаження та місцеві податки, без урахування ПДВ. 4• Unless otherwise indicated, stated brand names or models are for illustrative description only. An equivalent substitute, as determined by the specifications, is acceptable. / 4• Якщо не вказано інше, зазначені торгові марки або моделі слугують лише для ілюстративного опису. Допускається еквівалентна заміна, визначена технічними характеристиками. 5• Warranty service and repair within the country of performance is required for all Goods under this ITT. The warranty coverage must be valid on all Goods for a minimum of thirty six (36) months after delivery and acceptance of the Goods, unless otherwise specified in the technical specifications. / 5• Гарантійне обслуговування та ремонт у країні виконання робіт є обов'язковим для всіх Товарів за цією ІТТ. Гарантійне покриття має бути дійсним для всіх Товарів протягом щонайменше тридцяти шести (36) місяців після доставки та приймання Товарів, якщо інше не зазначено в технічних специфікаціях.
Bidder to complete ¦ Для заповненя постачальнику:
Delivery Terms (INCOTERMS 2020): ¦ Умови постачання (ІНКОТЕРМС 2020): | [8 empty] | DDP
Payment terms (Chemonics requirement - 100% post-payment, NET within 30 c.d.): ¦ Умови оплати (вимога Chemonics - 100% післяплата, NET протягом 30 к.д.):
Bid validity (c.d.) ¦ Термін дії пропозиції (к.д.)
Bid currency: ¦ Валюта пропозиції: | [8 empty] | GBP ¦ Фунти Стерлінги
Warranty on offered item: Гарантія на запропонований товар:
Company name according to the Charter: ¦ Назва компанії згідно Статуту:
EDRPOU ¦ ЄДРПОУ:
Signature of the company representative and Stamp ¦ Підпис представника підприємства та Печатка
Date ¦ Дата:
Contact person of the company (whith role): ¦ Контактна особа компанії (із зазначенням посади):
Mobile: ¦ Мобільний:
E-mail: ¦ Електронна пошта:
Після заповнення, вимога Chemonics - надати цей документ у підписаному/завіреному печаткою форматі PDF та Excel. ¦ Once completed, Chemonics requirement - provide this document in both signed/stamped PDF and Excel formats.

## Sheet2 (hidden)
x
150 | 19.4208 |  | 19.42 |  | 2913
30 | 22.5628 |  | 22.57 |  | 677.1
3590.1
3590
|  | Пропозиція по тендеру | Запропоновано | Ціна | Кількість | Сума
|  | ДСП Egger U 963 ST9 Діамант сірий (Антрацит) 2800х2070х25 мм Нарізані ДСП плити товщина 25 мл. Темно сірого або чорного кольору з матавим покриттям з кромкою чорного кольору. Висота 2700 см (з кромкою) Ширина 30 см (з кромкою) | ДСП U963 ST9 Діамант сірий 2800х2070х25 мм EGGER (2024-26) Висота 2700 см (з кромкою) Ширина 30 см (з кромкою) | 22.57 | 30 | 677.1
|  | ДСП Egger U 963 ST9 Діамант сірий (Антрацит) 2800х2070х25 мм Нарізані ДСП плити товщина 25 мл. Темно сірого або чорного кольору з матавим покриттям з кромкою чорного кольору. Довжина 900 см (з кромкою) Ширина 30 см (без кромки) | ДСП U963 ST9 Діамант сірий 2800х2070х25 мм EGGER (2024-26) Довжина 900 см (з кромкою) Ширина 30 см (без кромки) | 19.42 | 150 | 2913
3590.1
Before
|  | Description | UoM | Qty | Price | Amount
| 227 | Egger chipboard U 963 ST9 Diamond gray (Anthracite) 2800x2070x25 mm Sliced chipboard boards 25 ml thick. Dark gray or black with a matte finish with a black edge banding. Height 2700 mm (with edge banding) Width 300 mm (with edge banding) | sheet | 14 | 188.3 | 2636.2
| 228 | Edge ABS U963 ST9 Diamond Gray 43*2 mm (75 m/p) EGGER Щ(2024-26) | linear meter | 510 | 1.87 | 953.7
3589.9
Now
| 227 | Chipboard U963 ST9 Diamond gray 2800x2070x25 mm EGGER (2024-26) Height 2700 mm (with edge) Width 300 mm (with edge) | pcs | 30 | 22.57 | 677.1
| 228 | Chipboard U963 ST9 Diamond gray 2800x2070x25 mm EGGER (2024-26) Length 900 mm (with edge banding) Width 300 mm (without edge banding) | pcs | 150 | 19.41 | 2911.5
3588.6

## Sheet1 (hidden)
Плити мінераловатні ТЕХНОБЛОК СТАНДАРТ 1200*600*100мм (6 плит) | 411 | м2 | Високопілля, вул. Енергетична (Гагаріна), 7
Утеплювач Техноблок Стандарт 1200х600х50мм (5,76/8пл) МП | 186 | м2 | Високопілля, вул. Енергетична (Гагаріна), 7
Плити теплоізоляційні з минеральної вати на синтетичному зв'язуючому Izovat-LS(1000x600x100 мм) | 33 | м2 | Високопілля, вул. Енергетична (Гагаріна), 7
Плити мінераловатні ТЕХНОБЛОК СТАНДАРТ 1200*600*100мм (6 плит) | 250 | м2 | Shkilna 104, Kalynivske village, 74131 , Beryslav district, Kherson Oblast (47.11839256223751, 32.982446441864816)
Плити мінераловатні ТЕХНОБЛОК СТАНДАРТ 1200*600*100мм (6 плит) | 300 | м2 | Shkilna 120, Kalynivske village, 74131 , Beryslav district, Kherson Oblast (47.11650667082786, 32.97544873404343)