## ToR
ITT No. PFRU2-2025-385 Procurement of video surveillance system ¦ ITT № PFRU2-2025-385 Закупівля системи відеоспостереження Volume 3 - Terms of Reference (ToR)/Specifications ¦ Розділ 3 - Технічне завдання (ТЗ)/Специфікації
Lot ¦ Лот | № | Name according to the procurement - Description and Specifications of Item ¦ (It is allowed to submit analogues for any positions) | Назва згідно закупівлі - Опис і специфікації предмету закупівлі ¦ (Дозволяється подача аналогів на будь-які позиції) | Units ¦ Од. вим. | Order Qty ¦ Об'єм замовлення | Delivery destination(address): ¦ Місце постачання (адрес): | Name according to the proposal ¦ Назва згідно пропозиції | Proposed description & technical specifications (include brand & model (if applicable), etc.) ¦ Пропонований опис і технічні характеристики (включаючи марку та модель (за наявності), тощо) | Delivery time - calendar days (after PO signing) ¦ Термін поставки - календарні дні (після підписання Договору на поставку) | Unit Price, UAH excl. VAT ¦ Ціна за од-цю, гривень без ПДВ | Total Price, UAH excl. VAT ¦ Загальна ціна, гривень без ПДВ
1 | 1 | IP video camera 4Mp TVT TD-9443A3BH-A-LR (D/AZ/PE/AR7) f=8-32mm with license plate recognition or equivalent. 4Mp IP video camera with video analytics (license plate recognition) / Matrix 1/1.8″ CMOS / Resolution 4Mp (2688*1520) / Motorized lens f=8-32 mm / Video compression H.265+ / H.265 / H.264+ / H.264+. Illumination range 70 m. Illumination type - IR. Protocols 802.1x, DDNS, DHCP, FTP, HTTP, HTTP POST, HTTP(s), IPv4, IPv6, NTP, P2P, PPPoE, QoS, RTCP, RTMP, RTP, RTSP, SMTP, SNMP, UDP, UPnP. | IP-відеокамера 4Mp TVT TD-9443A3BH-A-LR (D/AZ/PE/AR7) f=8-32mm з розпізнаванням номерів або еквівалент. 4Mp IP-відеокамера з відеоаналітикою (розпізнавання автомобільних номерів) / Матриця 1/1.8″ CMOS / Роздільна здатність 4Mp (2688*1520) / Моторизований об’єктив f=8-32 мм / Відеокомпресія H.265+ / H.265 / H.264+ / H.264+. Дальність підсвічування 70 м. Тип підсвічування - ІЧ. Протоколи 802.1x, DDNS, DHCP, FTP, HTTP, HTTP POST, HTTP(s), IPv4, IPv6, NTP, P2P, PPPoE, QoS, RTCP, RTMP, RTP, RTSP, SMTP, SNMP, UDP, UPnP. | pcs / шт. | 8 | Kharkiv oblast, Izium city ¦ Харківська область, м. Ізюм |  |  |  | 0 | 0
1 | 2 | IP-video camera 4Mp TVT TD-9442S4-C(D/PE/AW3) White f=2.8mm, IR+LED-illumination, with microphone or equivalent. 4Mp IP-video camera with analytics functions; 1/3″ CMOS matrix; 4Mp resolution (2560*1440); fixed lens f=2.8 mm; viewing angles 94° horizontal, 50° vertical; LED-illumination up to 40 m and IR-illumination up to 50 m; video compression H.265+/H.265/H.264+/H.264; sensitivity 0.005 Lux @F1.6, AGC on, 0 Lux with illumination / 0.004 Lux @F1.4, AGC on, 0 Lux with illumination; network: RJ45 100M; ONVIF; P2P; power supply DC12V/PoE, consumption 8.5 W; 1 audio input, built-in microphone; recording to microSD card (up to 256 GB); protection level IP67; overall dimensions 217.8 / 80.5 / 80.3 mm; | IP-відеокамера 4Mp TVT TD-9442S4-C(D/PE/AW3) White f=2.8mm, ІЧ+LED-підсвічування, з мікрофоном або еквівалент. 4Mp IP-відеокамера з функціями аналітики; матриця 1/3″ CMOS; роздільна здатність 4Mp (2560*1440); фіксований об’єктив f=2.8 мм; кути огляду 94° горизонтальний, 50° вертикальний; LED-підсвічування до 40 м та ІЧ-підсвічування до 50 м; відеокомпресія H.265+/H.265/H.264+/H.264; чутливість 0.005 Люкс @F1.6, AGC увімкнено, 0 Люкс з підсвічуванням / 0.004 Люкс @F1.4, AGC увімкнено, 0 Люкс з підсвічуванням; мережа: RJ45 100M; ONVIF; P2P; живлення DC12V/PoE, споживання 8.5 Вт; 1 аудіовхід, вбудований мікрофон; запис на microSD карту (до 256 Гб); ступінь захисту IP67; габаритні розміри 217.8 / 80.5 / 80.3 мм; | pcs / шт. | 56 |  |  |  |  | 0 | 0
1 | 3 | MikroTik CRS112-8P-4S-IN Switch or equivalent. Processor: QCA8511 Nominal CPU Frequency: 400 MHz Number of CPU Cores: 1 RAM: 128 MB Interfaces: (8) 10/100/1000 Ethernet Ports; (4) SFP Ports; (1) RJ45 Serial Port PoE Ports: 1-8; Power Standard: 802.3 af/at Supported Input Voltage Formats 18-57 V: 18-57 V Operating System: RouterOS License Level: 5 Maximum Power Consumption: 10 W Power Connector: 2 (DC jack) Storage Type: FLASH Storage Size: 16 MB | Комутатор MikroTik CRS112-8P-4S-IN або еквівалент. Процесор: QCA8511 Номінальна частота процесора: 400 MHz Кількість ядер процесора: 1 Об'єм оперативної пам'яті: 128 MB Інтерфейси: (8) 10/100/1000 Ethernet портів; (4) SFP порту; (1) серійний порт RJ45 PoE порти: 1-8; стандарт живлення: 802.3 af/at Підтримувані формати вхідного напруги 18-57 V: 18-57 V Операційна система: RouterOS Рівень ліцензії: 5 Максимальна споживана потужність: 10 W Роз'єм живлення: 2 (DC jack) Тип сховища даних: FLASH Розмір сховища даних: 16 MB | pcs / шт. | 16 |  |  |  |  | 0 | 0
1 | 4 | TVT TD-A708M1-A0 control server for video surveillance system or equivalent. Video surveillance server; ARM 8-core 64bit processor, Linux OS; LPDDR4 8G memory, 64GB EMMC; 2x RJ45 10/100/1000M; 3.5″ SATA HDD x8, up to 10 TB each; RAID 0, 1, 5, 6; 2x E-SATA; bandwidth 768 Mbps; interfaces: VGA x1, HDMI x4; 1 audio output (MONO); 16 alarm inputs, 8 alarm outputs; USB3.0 x1, USB 2.0 x3; RS485 x1; RS232 x1; max. number of access channels 1000; number of users 64; number of devices 256; max. resolution of real-time playback 16 MP; face database 50000, license plate database 10000; power supply 100-240 V | Сервер керування TVT TD-A708M1-A0 для системи відеоспостереження або еквівалент. Сервер для відеоспостереження; процесор ARM 8-core 64bit, ОС Linux; пам’ять LPDDR4 8G, 64GB EMMC; 2x RJ45 10/100/1000M; 3.5″ SATA HDD x8, до 10 ТБ кожен; RAID 0, 1, 5, 6; 2x E-SATA; пропускна здатність 768 Мбіт/с; інтерфейси: VGA x1, HDMI x4; 1 аудіовихід (MONO); 16 тривожних входів, 8 тривожних виходів; USB3.0 x1, USB 2.0 x3; RS485 x1; RS232 x1; макс. кількість каналів доступу 1000; кількість користувачів 64; кількість пристроїв 256; макс. роздільна здатність відтворення у режимі реального часу 16 Мп; база даних облич 50000, база даних автомобільних номерів 10000; живлення 100-240 В | pcs / шт. | 1 |  |  |  |  | 0 | 0
1 | 5 | Hard drive Western Digital Purple Pro 10 TB 7200 rpm 256 MB WD101PURP 3.5 SATA III or equivalent. Connection interface SATAIII. Type - internal. Form factor 3.5". Buffer size 256 MB. Storage capacity 10 TB. | Жорсткий диск Western Digital Purple Pro 10 TB 7200 rpm 256 MB WD101PURP 3.5 SATA III або еквівалент. Інтерфейс підключення SATAIII. Тип - внутрішній. Форм-фактор 3.5". Обсяг буфера 256 МБ. Місткість накопичувача 10 ТБ. | pcs / шт. | 8 |  |  |  |  | 0 | 0
1 | 6 | TVT bracket TD-YZJ0502 or equivalent. Bracket for pole mounting. Dimensions: 140x104x19 mm. Weight 155 g. | Кронштейн TVT TD-YZJ0502 або еквівалент. Кронштейн для встановлення на стовп. Розміри: 140x104x19 мм. Вага 155 г. | pcs / шт. | 64 |  |  |  |  | 0 | 0
1 | 7 | TVT TD-YXH0301 junction box or equivalent. Aluminum alloy metal housing. Bottom and side cable entry. Suitable for mounting dome and cylindrical video cameras. Bottom and side cable entry. Camera cables can be hidden in the junction box to prevent mechanical damage and for a neater appearance. Wall or ceiling mounting possible Waterproof design. The box is suitable for outdoor installation. | Коробка розподільна TVT TD-YXH0301 або еквівалент. Металевий корпус з алюмінієвого сплаву. Нижній вхід і бічний вхід для кабелю. Підходить для монтажу купольних та циліндричних відеокамер. Нижній вхід і бічний вхід для кабелю. Кабелі камери можна сховати у розподільній коробці для запобігання механічному пошкодженню та для більш охайного вигляду. Можливий настінний або стельовий монтаж Водонепроникна конструкція. Коробка придатна для зовнішнього встановлення. | pcs / шт. | 64 |  |  |  |  | 0 | 0
1 | 8 | Optical cable Odeskabel OKT-D(1,0) P-8E1 or equivalent. Optical cable, for suspension on supports, Singlemode, dielectric, HD-PE, 2 fiberglass rods FRP, 8 fibers. | Оптичний кабель Одескабель ОКТ-Д(1,0) П-8Е1 або еквівалент. Оптичний кабель, для підвісу на опори, Singlemode, діелектричний, HD-PE, 2 склопластикові прутки FRP, 8 волокон. | meters/метрів | 6400 |  |  |  |  | 0 | 0
1 | 9 | Twisted Pair Cable (Outdoor UTP Copper) OK-Net KPP-VP (100) UTP Cat.5e, 4x2x0.51, 305 m reel or equivalent. | Вита пара (мідна, для зовнішнього використання) OK-Net KPP-VP (100) UTP Cat.5e, 4x2x0.51, котушка 305 м або еквівалент. | meters/метрів | 4900 |  |  |  |  | 0 | 0
Total amount VAT excl. ¦ Загальна сума без ПДВ | [10 empty] | 0
Core note 1: Delivery destination - Kharkiv oblast, Izium city. The contractual delivery address will be provided to the successful bidder in the purchase order. / Основна примітка 1: Місце доставки - Харківська область, м. Ізюм. Контрактна адреса доставки буде надана переможцю тендеру в договорі про закупівлю. General notes: / Загальні примітки: 1• All Goods offered in response to this ITT must be new and unused. / 1• Усі Товари, що пропонуються у відповідь на цю ITT, повинні бути новими та невикористаними. 2• All electrical Goods must operate on 240V, 50Hz. [ignore if not applicable] / 2• Всі електричні товари повинні працювати від мережі 240 В, 50 Гц. [ігнорувати, якщо не застосовується] 3• Unit prices must include applicable transportation/delivery/unloading costs and local taxes, excluding VAT. / 3• Ціни повинні включати відповідні витрати на транспортування/доставку/розвантаження та місцеві податки, без урахування ПДВ. 4• Unless otherwise indicated, stated brand names or models are for illustrative description only. An equivalent substitute, as determined by the specifications, is acceptable. / 4• Якщо не вказано інше, зазначені торгові марки або моделі слугують лише для ілюстративного опису. Допускається еквівалентна заміна, визначена технічними характеристиками. 5• Warranty service and repair within the country of performance is required for all Goods under this ITT. The warranty coverage must be valid on all Goods for a minimum of thirty six (36) months after delivery and acceptance of the Goods, unless otherwise specified in the technical specifications. / 5• Гарантійне обслуговування та ремонт у країні виконання робіт є обов'язковим для всіх Товарів за цією ІТТ. Гарантійне покриття має бути дійсним для всіх Товарів протягом щонайменше тридцяти шести (36) місяців після доставки та приймання Товарів, якщо інше не зазначено в технічних специфікаціях.
Bidder to complete ¦ Для заповненя постачальнику:
Delivery Terms (INCOTERMS 2020): ¦ Умови постачання (ІНКОТЕРМС 2020): | [9 empty] | DDP
Payment terms (Chemonics requirement - 100% post-payment, NET within 30 c.d.): ¦ Умови оплати (вимога Chemonics - 100% післяплата, NET протягом 30 к.д.):
Bid validity (c.d.) ¦ Термін дії пропозиції (к.д.)
Bid currency: ¦ Валюта пропозиції: | [9 empty] | UAH ¦ Гривні
Warranty on offered item: Гарантія на запропонований товар:
Company name according to the Charter: ¦ Назва компанії згідно Статуту:
EDRPOU ¦ ЄДРПОУ:
Signature of the company representative and Stamp ¦ Підпис представника підприємства та Печатка
Date ¦ Дата:
Contact person of the company (whith role): ¦ Контактна особа компанії (із зазначенням посади):
Mobile: ¦ Мобільний:
E-mail: ¦ Електронна пошта:
Після заповнення, вимога Chemonics - надати цей документ у підписаному/завіреному печаткою форматі PDF та Excel. ¦ Once completed, Chemonics requirement - provide this document in both signed/stamped PDF and Excel formats.

## Sheet2 (hidden)
x
150 | 19.4208 |  | 19.42 |  | 2913
30 | 22.5628 |  | 22.57 |  | 677.1
3590.1
3590
|  | Пропозиція по тендеру | Запропоновано | Ціна | Кількість | Сума
|  | ДСП Egger U 963 ST9 Діамант сірий (Антрацит) 2800х2070х25 мм Нарізані ДСП плити товщина 25 мл. Темно сірого або чорного кольору з матавим покриттям з кромкою чорного кольору. Висота 2700 см (з кромкою) Ширина 30 см (з кромкою) | ДСП U963 ST9 Діамант сірий 2800х2070х25 мм EGGER (2024-26) Висота 2700 см (з кромкою) Ширина 30 см (з кромкою) | 22.57 | 30 | 677.1
|  | ДСП Egger U 963 ST9 Діамант сірий (Антрацит) 2800х2070х25 мм Нарізані ДСП плити товщина 25 мл. Темно сірого або чорного кольору з матавим покриттям з кромкою чорного кольору. Довжина 900 см (з кромкою) Ширина 30 см (без кромки) | ДСП U963 ST9 Діамант сірий 2800х2070х25 мм EGGER (2024-26) Довжина 900 см (з кромкою) Ширина 30 см (без кромки) | 19.42 | 150 | 2913
3590.1
Before
|  | Description | UoM | Qty | Price | Amount
| 227 | Egger chipboard U 963 ST9 Diamond gray (Anthracite) 2800x2070x25 mm Sliced chipboard boards 25 ml thick. Dark gray or black with a matte finish with a black edge banding. Height 2700 mm (with edge banding) Width 300 mm (with edge banding) | sheet | 14 | 188.3 | 2636.2
| 228 | Edge ABS U963 ST9 Diamond Gray 43*2 mm (75 m/p) EGGER Щ(2024-26) | linear meter | 510 | 1.87 | 953.7
3589.9
Now
| 227 | Chipboard U963 ST9 Diamond gray 2800x2070x25 mm EGGER (2024-26) Height 2700 mm (with edge) Width 300 mm (with edge) | pcs | 30 | 22.57 | 677.1
| 228 | Chipboard U963 ST9 Diamond gray 2800x2070x25 mm EGGER (2024-26) Length 900 mm (with edge banding) Width 300 mm (without edge banding) | pcs | 150 | 19.41 | 2911.5
3588.6

## Sheet1 (hidden)
Плити мінераловатні ТЕХНОБЛОК СТАНДАРТ 1200*600*100мм (6 плит) | 411 | м2 | Високопілля, вул. Енергетична (Гагаріна), 7
Утеплювач Техноблок Стандарт 1200х600х50мм (5,76/8пл) МП | 186 | м2 | Високопілля, вул. Енергетична (Гагаріна), 7
Плити теплоізоляційні з минеральної вати на синтетичному зв'язуючому Izovat-LS(1000x600x100 мм) | 33 | м2 | Високопілля, вул. Енергетична (Гагаріна), 7
Плити мінераловатні ТЕХНОБЛОК СТАНДАРТ 1200*600*100мм (6 плит) | 250 | м2 | Shkilna 104, Kalynivske village, 74131 , Beryslav district, Kherson Oblast (47.11839256223751, 32.982446441864816)
Плити мінераловатні ТЕХНОБЛОК СТАНДАРТ 1200*600*100мм (6 плит) | 300 | м2 | Shkilna 120, Kalynivske village, 74131 , Beryslav district, Kherson Oblast (47.11650667082786, 32.97544873404343)