## ToR
ITT No. PFRU2-2025-203 Procurement of specialized vehicles ¦ ITT № PFRU2-2025-203 Закупівля спеціалізованих транспортних засобів Volume 3 - Terms of Reference (ToR)/Specifications ¦ Розділ 3 - Технічне завдання (ТЗ)/Специфікації
№ | Name according to the procurement - Description and Specifications of Item ¦ (It is allowed to submit analogues for any positions) | Назва згідно закупівлі - Опис і специфікації предмету закупівлі ¦ (Дозволяється подача аналогів на будь-які позиції) | Delivery destination ¦ Місце доставки | Order Qty ¦ Об'єм замовлення | Name according to the proposal ¦ Назва згідно пропозиції | Proposed description & technical specifications (include brand & model (if applicable), etc.) ¦ Пропонований опис і технічні характеристики (включаючи марку та модель (за наявності), тощо) | Country of Origin ¦ Країна походження | Delivery time - calendar days (after PO signing) ¦ Термін поставки - календарні дні (після підписання Договору на поставку) | Qty proposed ¦ Кількість запропонована | Unit Price, GBP excl. VAT ¦ Ціна за од-цю, Фунти Стерлінги без ПДВ | Total Price, GBP excl. VAT ¦ Загальна ціна, фунтів стерлінгів без ПДВ
1 | Excavator - loader XCMG XC8-S3570 or equivalent Technical requirements±: Condition - new, year of manufacture: 2025-2026 1) Engine power - 73.5 kW (100 hp) 2) Excavator bucket volume: 0.25 m3 3) Loader bucket volume: 1.3 m3 4) Digging depth: 5,555 m 5) The maximum digging radius (from the axis of the rotary column): from 8.0 m 6) Operating weight: 9750 kg 7) Additional hydraulic circuit on the excavator boom (for hanging additional equipment) | Екскаватор - навантажувач XCMG XC8-S3570 або аналог Технічні вимоги±: Стан - новий, рік випуску: 2025-2026 1) Потужність двигуна - 73,5 кВт (100 к.с.) 2) Об'єм ковша екскаватора: 0,25 м3 3) Об'єм ковша навантажувача: 1,3 м3 4) Глибина копання: 5,555 м 5) Максимальний радіус копання (від осі поворотної колони): від 8,0 м 6) Експлуатаційна вага: 9750 кг 7) Додатковий гідравлічний контур на стрілі екскаватора (для навішування додаткового обладнання) | Nyzhnya Syrovotka village, Sumy District / село Нижня Сировотка, Сумська область | 1 | [5 empty] | 0 | 0
2 | Excavator - loader XCMG XC8-S2570 or equivalent Technical requirements±: Condition - new, year of manufacture: 2025-2026 1) Engine power - 73.5 kW (100 hp) 2) Excavator bucket volume: 0.25 m3 3) Loader bucket volume: 1.0 m3 4) Digging depth: 5,619 m 5) The maximum digging radius (from the axis of the rotary column): from 8.004 m 6) Operating weight: 8200 kg 7) Additional hydraulic circuit on the excavator boom (for hanging additional equipment) | Екскаватор - навантажувач XCMG XC8-S2570 або аналог Технічні вимоги±: Стан - новий, рік випуску: 2025-2026 1) Потужність двигуна - 73,5 кВт (100 к.с.) 2) Об'єм ковша екскаватора: 0,25 м3 3) Об'єм ковша навантажувача: 1,0 м3 4) Глибина копання: 5,619 м 5) Максимальний радіус копання (від осі поворотної колони): від 8,004 м 6) Експлуатаційна вага: 8200 кг 7) Додатковий гідравлічний контур на стрілі екскаватора (для навішування додаткового обладнання) | 1 pc - Horodnya, Chernihiv District/ 1 шт. - м. Городня, Чернігівська область 1 pc - Snovsk, Chernihiv District/ 1 шт. - м. Сновськ, Чернігівська область 1 pc - Village of Halytsynove, Mykolaiv District/ 1 шт. - село Галицинове, Миколаївська область | 3 | [5 empty] | 0 | 0
3 | On-board vehicle with manipulator crane or equivalent Technical requirements±: Condition - new, year of manufacture: 2025-2026 1) Wheel formula: 6х4 2) Carrying capacity with CMU and side, kg: 15 400 3) Gearbox: mechanical 4) Fuel type: diesel 5) Toxicity standards: EURO-5 6) Number of seats in the car cabin: 2 7) ABS/ASR 8) Body/Platform Type - Sides (removable): Straight sided with folding back and sides 9) Side material: Steel 10) Floor material: Corrugated steel 11) The maximum reach of the KMU boom: 12 meters 12) Number of boom sections: 4 13) Load capacity per min. takeoff: 13,460 kg, 2.5 meters (16,500 kg, 2.05 meters) 14) Load capacity at max. takeoff: 3,235 kg, 10 meters (2,685 kg, 12 meters) | Бортовий автомобіль з краном-маніпулятором або аналог Технічні вимоги±: Стан - новий, рік випуску: 2025-2026 1) Колісна формула: 6х4 2) Вантажність авто з КМУ і бортом, кг: 15 400 3) Коробка передач: механічна 4) Тип палива: дизельне 5) Стандарти токсичності: EURO-5 6) Кількість місць в салоні автомобіля 2 7) ABS/ASR 8) Тип кузова/платформи - бокові (знімні): Прямий з відкидною спинкою та бортами 9) Матеріал боковин: Сталь 10) Матеріал підлоги: Рифлена сталь 11) Максимальний виліт стріли КМУ: 12 метрів 12) Кількість секцій стріли: 4 13) Вантажопідйомність на мінімальному вильоті: 13 460 кг, 2,5 метра (16 500 кг, 2,05 метра) 14) Вантажопідйомність на макс. вильоті: 3 235 кг, 10 метрів (2 685 кг, 12 метрів) | Village of Halytsynove, Mykolaiv District/ село Галицинове, Миколаївська область | 1 | [5 empty] | 0 | 0
4 | XCMG XE150WB wheeled excavator or equivalent Technical requirements±: Condition - new, year of manufacture: 2025-2026 1) Engine power - 104 kW (141 hp) 2) Bucket capacity: 0.58 m3 3) Maximum digging radius: 7.78 m 4) Boom length: 4.6 m 5) Handle length: 2.1 m 6) Digging depth: 4.63 m 7) Operating weight: 14,000 kg 8) Additional hydraulic circuit on the excavator boom (for hanging additional equipment) | XCMG XE150WB колісний екскаватор або аналог Технічні вимоги±: Стан - новий, рік випуску: 2025-2026 1) Потужність двигуна - 104 кВт (141 к.с.) 2) Об'єм ковша: 0,58 м3 3) Максимальний радіус копання: 7,78 м 4) Довжина стріли: 4,6 м 5) Довжина рукояті: 2,1 м 6) Глибина копання: 4,63 м 7) Експлуатаційна вага: 14 000 кг 8) Додатковий гідравлічний контур на стрілі екскаватора (для навішування додаткового обладнання) | Pavlohrad, Dnipropetrovsk District/ м. Павлоград, Дніпропетровська область | 1 | [5 empty] | 0 | 0
5 | On-board vehicle with manipulator crane or equivalent Technical requirements±: Condition - new, year of manufacture: 2025-2026 1) Wheel formula: 6х4 2) Carrying capacity with CMU and side, kg: 15 400 3) Gearbox: mechanical 4) Fuel type: diesel 5) Toxicity standards: EURO-5 6) Number of seats in the car cabin: 2 7) ABS/ASR 8) Body/Platform Type - Sides (removable): Straight sided with folding back and sides 9) Side material: Steel 10) Floor material: Corrugated steel 11) The maximum reach of the KMU boom: 12 meters 12) Number of boom sections: 4 13) Load capacity per min. takeoff: 13,460 kg, 2.5 meters (16,500 kg, 2.05 meters) 14) Load capacity at max. takeoff: 3,235 kg, 10 meters (2,685 kg, 12 meters) | Бортовий автомобіль з краном-маніпулятором або аналог Технічні вимоги±: Стан - новий, рік випуску: 2025-2026 1) Колісна формула: 6х4 2) Вантажність авто з КМУ і бортом, кг: 15 400 3) Коробка передач: механічна 4) Тип палива: дизельне 5) Стандарти токсичності: EURO-5 6) Кількість місць в салоні автомобіля 2 7) ABS/ASR 8) Тип кузова/платформи - бокові (знімні): Прямий з відкидною спинкою та бортами 9) Матеріал боковин: Сталь 10) Матеріал підлоги: Рифлена сталь 11) Максимальний виліт стріли КМУ: 12 метрів 12) Кількість секцій стріли: 4 13) Вантажопідйомність на мінімальному вильоті: 13 460 кг, 2,5 метра (16 500 кг, 2,05 метра) 14) Вантажопідйомність на макс. вильоті: 3 235 кг, 10 метрів (2 685 кг, 12 метрів) | Velykodolynske settlement, Odesa District/ смт. Великодолинське, Одеська область | 1 | [5 empty] | 0 | 0
6 | Wheeled Skid-Steer Loader SINOMACH 275F or equivalent Technical requirements±: 1) Condition - new, year of manufacture: 2025-2026 2) Engine power: 75 hp 3) Load capacity: 1,05 t 4) Bucket capacity: 0,53 m3 5) Bucket width: 1890 mm 6) Maximum breakout and traction force: 25 kN 7) Dumping height: 2 550 mm 8) Operating weight ± : 3 400 kg | Міні-навантажувач колісний з бортовим поворотом SINOMACH 275F або аналог Технічні вимоги±: 1) Стан - новий, рік випуску: 2025-2026 2) Потужність двигуна: 75 к.с. 3) Вантажопідйомність: 1,05 т 4) Об'єм ковша: 0,53 м3 5) Ширина ковша: 1890 мм 6) Максимальне виривне та тягове зусилля: 25 kH 7) Висота розвантаження: 2 550 мм 8) Експлуатаційна вага ± : 3 400 кг | Velykodolynske settlement, Odesa District/ смт. Великодолинське, Одеська область | 1 | [5 empty] | 0 | 0
Total amount VAT excl. ¦ Загальна сума без ПДВ | [10 empty] | 0
Core note 1: Delivery destination - Sumy/Chernihiv/Mykolaiv/Dnipropetrovsk/Odesa district. The contractual delivery address will be provided to the successful bidder in the purchase order. / Основна примітка 1: Місце доставки - Сумська/Чернігівська/Миколаївська/Дніпропетровська/Одеська область. Контрактна адреса доставки буде надана переможцю тендеру в договорі про закупівлю. Core note 2: Fixed Price in GBP (the price should be calculated based on the exchange rate of GBP to UAH, according to the OANDA rate ( https://fxds-hcc.oanda.com/ ) on the Friday immediately preceding the date on which the invoice was issued). The exchange rate for this ITT as of the issue date - 59.0475 UAH./ Основна примітка 2: Фіксована ціна у фунтах стерлінгів (ціна повинна бути розрахована на основі обмінного курсу фунта стерлінгів до гривні, згідно з курсом OANDA ( https://fxds-hcc.oanda.com/ ) у п'ятницю, що безпосередньо передує даті виставлення рахунку-фактури). Обмінний курс для цієї ІТТ на дату публікації - 59.0475 грн. General notes: / Загальні примітки: 1• All Goods offered in response to this ITT must be new and unused. / 1• Усі Товари, що пропонуються у відповідь на цю ITT, повинні бути новими та невикористаними. 2• All electrical Goods must operate on 240V, 50Hz. [ignore if not applicable] / 2• Всі електричні товари повинні працювати від мережі 240 В, 50 Гц. [ігнорувати, якщо не застосовується] 3• Unit prices must include applicable transportation/delivery/unloading costs and local taxes, excluding VAT. / 3• Ціни повинні включати відповідні витрати на транспортування/доставку/розвантаження та місцеві податки, без урахування ПДВ. 4• Unless otherwise indicated, stated brand names or models are for illustrative description only. An equivalent substitute, as determined by the specifications, is acceptable. / 4• Якщо не вказано інше, зазначені торгові марки або моделі слугують лише для ілюстративного опису. Допускається еквівалентна заміна, визначена технічними характеристиками. 5• Warranty service and repair within the country of performance is required for all Goods under this ITT. The warranty coverage must be valid on all Goods for a minimum of twelve (12) months after delivery and acceptance of the Goods, unless otherwise specified in the technical specifications. / 5• Гарантійне обслуговування та ремонт у країні виконання робіт є обов'язковим для всіх Товарів за цією ІТТ. Гарантійне покриття має бути дійсним для всіх Товарів протягом щонайменше дванадцяти (12) місяців після доставки та приймання Товарів, якщо інше не зазначено в технічних специфікаціях.
Bidder to complete ¦ Для заповненя постачальнику:
Delivery Terms (INCOTERMS 2020): ¦ Умови постачання (ІНКОТЕРМС 2020): | [9 empty] | DDP
Payment terms (Chemonics requirement - 100% post-payment, NET within 30 c.d.): ¦ Умови оплати (вимога Chemonics - 100% післяплата, NET протягом 30 к.д.):
Bid validity (c.d.) ¦ Термін дії пропозиції (к.д.)
Consent to enter into a tripartite Purchase Order (Vendor – Chemonics/Payer – Final Recipient/Buyer): ¦ Згода на укладення тристороннього Договору на закупівлю (Постачальник - Кімонікс/Платник - Кінцевий реципієнт/Покупець):
Consent to install a GPS tracker on a vehicle: ¦ Згода на встановлення GPS-трекера на транспортний засіб:
Bid currency: ¦ Валюта пропозиції: | [9 empty] | GBP ¦ Фунти Стерлінги
Warranty on offered item: Гарантія на запропонований товар:
Company name according to the Charter: ¦ Назва компанії згідно Статуту:
EDRPOU ¦ ЄДРПОУ:
Signature of the company representative and Stamp ¦ Підпис представника підприємства та Печатка
Date ¦ Дата:
Contact person of the company (whith role): ¦ Контактна особа компанії (із зазначенням посади):
Mobile: ¦ Мобільний:
E-mail: ¦ Електронна пошта:
Після заповнення, вимога Chemonics - надати цей документ у підписаному/завіреному печаткою форматі PDF та Excel. ¦ Once completed, Chemonics requirement - provide this document in both signed/stamped PDF and Excel formats.

## Sheet2 (hidden)
x
150 | 19.4208 |  | 19.42 |  | 2913
30 | 22.5628 |  | 22.57 |  | 677.1
3590.1
3590
|  | Пропозиція по тендеру | Запропоновано | Ціна | Кількість | Сума
|  | ДСП Egger U 963 ST9 Діамант сірий (Антрацит) 2800х2070х25 мм Нарізані ДСП плити товщина 25 мл. Темно сірого або чорного кольору з матавим покриттям з кромкою чорного кольору. Висота 2700 см (з кромкою) Ширина 30 см (з кромкою) | ДСП U963 ST9 Діамант сірий 2800х2070х25 мм EGGER (2024-26) Висота 2700 см (з кромкою) Ширина 30 см (з кромкою) | 22.57 | 30 | 677.1
|  | ДСП Egger U 963 ST9 Діамант сірий (Антрацит) 2800х2070х25 мм Нарізані ДСП плити товщина 25 мл. Темно сірого або чорного кольору з матавим покриттям з кромкою чорного кольору. Довжина 900 см (з кромкою) Ширина 30 см (без кромки) | ДСП U963 ST9 Діамант сірий 2800х2070х25 мм EGGER (2024-26) Довжина 900 см (з кромкою) Ширина 30 см (без кромки) | 19.42 | 150 | 2913
3590.1
Before
|  | Description | UoM | Qty | Price | Amount
| 227 | Egger chipboard U 963 ST9 Diamond gray (Anthracite) 2800x2070x25 mm Sliced chipboard boards 25 ml thick. Dark gray or black with a matte finish with a black edge banding. Height 2700 mm (with edge banding) Width 300 mm (with edge banding) | sheet | 14 | 188.3 | 2636.2
| 228 | Edge ABS U963 ST9 Diamond Gray 43*2 mm (75 m/p) EGGER Щ(2024-26) | linear meter | 510 | 1.87 | 953.7
3589.9
Now
| 227 | Chipboard U963 ST9 Diamond gray 2800x2070x25 mm EGGER (2024-26) Height 2700 mm (with edge) Width 300 mm (with edge) | pcs | 30 | 22.57 | 677.1
| 228 | Chipboard U963 ST9 Diamond gray 2800x2070x25 mm EGGER (2024-26) Length 900 mm (with edge banding) Width 300 mm (without edge banding) | pcs | 150 | 19.41 | 2911.5
3588.6

## Sheet1 (hidden)
Плити мінераловатні ТЕХНОБЛОК СТАНДАРТ 1200*600*100мм (6 плит) | 411 | м2 | Високопілля, вул. Енергетична (Гагаріна), 7
Утеплювач Техноблок Стандарт 1200х600х50мм (5,76/8пл) МП | 186 | м2 | Високопілля, вул. Енергетична (Гагаріна), 7
Плити теплоізоляційні з минеральної вати на синтетичному зв'язуючому Izovat-LS(1000x600x100 мм) | 33 | м2 | Високопілля, вул. Енергетична (Гагаріна), 7
Плити мінераловатні ТЕХНОБЛОК СТАНДАРТ 1200*600*100мм (6 плит) | 250 | м2 | Shkilna 104, Kalynivske village, 74131 , Beryslav district, Kherson Oblast (47.11839256223751, 32.982446441864816)
Плити мінераловатні ТЕХНОБЛОК СТАНДАРТ 1200*600*100мм (6 плит) | 300 | м2 | Shkilna 120, Kalynivske village, 74131 , Beryslav district, Kherson Oblast (47.11650667082786, 32.97544873404343)