## ToR
ITT No. PFRU2-2025-392 Procurement of a crawler bulldozer and a truck-mounted aerial platform ¦ ITT № PFRU2-2025-392 Закупівля гусеничного бульдозера та автовишки Volume 3 - Terms of Reference (ToR)/Specifications ¦ Розділ 3 - Технічне завдання (ТЗ)/Специфікації
№ | Name according to the procurement - Description and Specifications of Item ¦ (It is allowed to submit analogues for any positions) | Назва згідно закупівлі - Опис і специфікації предмету закупівлі ¦ (Дозволяється подача аналогів на будь-які позиції) | Order Qty ¦ Об'єм замовлення | Name according to the proposal ¦ Назва згідно пропозиції | Proposed description & technical specifications (include brand & model (if applicable), etc.) ¦ Пропонований опис і технічні характеристики (включаючи марку та модель (за наявності), тощо) | Country of Origin ¦ Країна походження | Quantity of vehicles proposed in this ITT, pcs. ¦ Кількість авто запропонована у даному ITT, шт. | Delivery time - calendar days (after PO signing) ¦ Термін поставки - календарні дні (після підписання Договору на поставку) | Unit Price, GBP excl. VAT ¦ Ціна за од-цю, Фунти Стерлінги без ПДВ | Total Price, GBP excl. VAT ¦ Загальна ціна, фунтів стерлінгів без ПДВ
1 | Dozer tracked SINOMACH GTY160 or equivalent in terms of characteristics: Condition - new, year of manufacture: 2025-2026 Pressure on the ground ±: 67 kPa Engine power ±: 178 hp Blade type: S - straight type with hydraulic skew/ Dump volume ±: 4,55 м3 Width of the dump ±: 3,5 м Heap height ±: 1,20 м Maximum dumping depth of the heap ±: 540 mm Maximum lifting height of the blade ±: 1100 mm Availability of a ripper Maximum immersion depth of the ripper teeth ± : 572 mm Maximum lifting height of the ripper ± : 592 mm | Бульдозер гусеничний SINOMACH GTY160 або еквівалент відповідно до характеристик: Стан - новий, рік виробництва: 2025-2026 Тиск на ґрунт ±: 67 кПа Потужність двигуна ±: 178 к.с. Відвал типу: S - прямого типу з гідроперекосом Обсяг відвалу ±: 4,55 м3 Ширина відвалу ±: 3,5 м Висота відвалу ±: 1,20 м Максимальна глибина занурення відвалу ±: 540 мм Максимальна висота підйому відвалу ±: 1100 мм Наявність рихлителя Максимальна глибина занурення зубів рихлителя ± : 572 мм Максимальний підйом рихлителя ± : 592 мм | 1 | [5 empty] | 0 | 0
2 | The aerial platform provides a working height of 24.0 m (Auto Lift) or equivalent in terms of characteristics: | Підйомна платформа, що забезпечує робочу висоту 24,0 (Автовишка) або еквівалент відповідно до характеристик: | 1 | [5 empty] | 0 | 0
| 1. Chassis General Characteristics Category: N2 Wheel configuration / drive: 4×2, rear-wheel drive Engine layout: front, longitudinal Number of doors: 4 Seating capacity: 3 (front) / 4 (rear) Weights Gross vehicle weight: 6,000 kg Curb weight: 2,761 kg Axle load limits Front axle: 2,300 kg Rear axle: 4,650 kg 2. Powertrain Engine: FPT Industrial S.p.A. F1CFL411C Type: four-stroke diesel, turbocharged, intercooled Emission standard: Euro 6 Displacement: 2,998 cm³ Max power: 118 kW (160 hp) at 3,500 rpm 3. Transmission Gearbox: FPT Industrial FT50.6M Type: 6-speed manual 4. Running Gear Suspension Front: independent torsion bar suspension with telescopic shock absorbers and stabilizer bar | 1. Загальні характеристики шасі Категорія: N2 Колісна формула / привід: 4×2, задній привід Схема компонування: переднє, поздовжнє розташування двигуна Кількість дверей: 4 Кількість місць: 3 (перед) / 4 (зад) Маси Повна маса: 6 000 кг Споряджена маса: 2 761 кг Максимальне навантаження на осі Передня вісь: 2 300 кг Задня вісь: 4 650 кг 2. Силовий агрегат Двигун: FPT Industrial S.p.A. F1CFL411C Тип: чотиритактний дизель, турбонаддув, проміжне охолодження Екологічний стандарт: Євро 6 Робочий об’єм: 2 998 см³ Потужність: 118 кВт (160 к.с.) при 3 500 об/хв 3. Трансмісія Коробка передач: FPT Industrial FT50.6M Тип: механічна, 6-ступінчаста 4. Ходова частина Підвіска Передня: незалежна, торсіонна, з телескопічними амортизаторами та стабілізатором
| Rear: dependent leaf-spring suspension with hydraulic shock absorbers and stabilizer bar Steering Electric power steering Braking system Hydraulic, dual-circuit with vacuum booster Disc brakes on all wheels Tyres 225/75 R16" 5. Operational Parameters Delivery mileage: up to 3,000 km 6. Aerial Platform Equipment Safety and Stabilisation 4 outriggers with position sensors Visual chassis stabilisation monitoring system Automatic interlock between outriggers and boom Emergency engine stop system Manual emergency pump for basket lowering Safety harness anchor points in basket Electrical insulation of basket: 1,000 V Control System Electro-hydraulic proportional control (ground and basket operation) Joystick control Two control panels: Basket-mounted control panel | Задня: залежна, ресорна, на напівеліптичних ресорах з амортизаторами Рульове управління З електропідсилювачем Гальмівна система Гідравлічна, двоконтурна, з вакуумним підсилювачем Дискові гальма на всіх колесах Шин 225/75 R16" 5. Експлуатаційні параметри Технологічний пробіг: до 3 000 км 6. Комплектація автопідйомника Безпека та стабілізація 4 аутригери з датчиками положення Система візуального контролю стабілізації шасі Автоматичне блокування опор / стріли Аварійна зупинка двигуна Ручний аварійний насос для опускання люльки Кріплення для ременів безпеки в люльці Електроізоляція люльки — 1000 В Управління Електрогідравлічне пропорційне управління (з землі та люльки) Джойстикове керування Два пульти: у люльці на платформі
| Ground control panel Design Features Aluminium basket Basket rotation: 90° + 90° Column rotation: 360° Hydraulic hoses and cables routed inside the boom Intercom system Hour meter in cabin Maximum pressure safety valves in hydraulic system" Additional Equipment Aluminium perimeter platform on subframe Additional rear aluminium toolboxes" 7. Boom and Working Envelope Boom type: combined articulated-telescopic, box-section design Material: high-strength structural steel Strenx 700 MC Internal routing: hydraulic cylinders, cables, and hoses routed inside boom for protection Working Parameters Working height: 24.0 m Horizontal outreach: 11.0 m Basket payload: 300 kg Boom rotation: 360° Basket rotation: 90° + 90° Electrical insulation: 1,000 V 8. Basket Dimensions Length: 1,400 mm Width: 700 mm Height: 1,100 mm | Конструктивні особливості Люлька алюмінієва Поворот люльки: 90° + 90° Обертання колони: 360° РВД і кабелі всередині стріл Переговорний пристрій Лічильник мотогодин у кабіні Клапани максимального робочого тиску" Додаткове оснащення Бортова алюмінієва платформа по периметру надрамника Додаткові алюмінієві ящики для інструментів" 7. Параметри стріли та робочої зони Конструкція стріли: комбінована (ричажно-телескопічна), коробчастий профіль Матеріал: високоміцна сталь Strenx 700 MC Розміщення комунікацій: всередині стріли (захист від пошкоджень) Робочі характеристики Робоча висота: 24,0 м Горизонтальний виліт: 11,0 м Вантажопідйомність люльки: 300 кг Кут повороту стріли: 360° Кут повороту люльки: 90° + 90° Електроізоляція: 1000 В 8. Габарити люльки Довжина: 1400 мм Ширина: 700 мм Висота: 1100 мм"
Total amount VAT excl. ¦ Загальна сума без ПДВ | [9 empty] | 0
Core note 1: Delivery destination - Kharkiv region, Sumy Region. The contractual delivery address will be provided to the successful bidder in the tripartite purchase order. / Основна примітка 1: Місце доставки - Харківська область, Сумська область. Контрактна адреса доставки буде надана переможцю тендеру в тристоронньому договорі про закупівлю. Core note 2: Fixed Price in GBP (the price should be calculated based on the exchange rate of GBP to UAH, according to the OANDA rate ( https://fxds-hcc.oanda.com/ ) on the Friday immediately preceding the date on which the invoice was issued). The exchange rate for this ITT as of the issue date - 59.0475 UAH./ Основна примітка 2: Фіксована ціна у фунтах стерлінгів (ціна повинна бути розрахована на основі обмінного курсу фунта стерлінгів до гривні, згідно з курсом OANDA ( https://fxds-hcc.oanda.com/ ) у п'ятницю, що безпосередньо передує даті виставлення рахунку-фактури). Обмінний курс для цієї ІТТ на дату публікації - 59.0475 грн. General notes: / Загальні примітки: 1• All Goods offered in response to this ITT must be new and unused. / 1• Усі Товари, що пропонуються у відповідь на цю ITT, повинні бути новими та невикористаними. 2• All electrical Goods must operate on 240V, 50Hz. [ignore if not applicable] / 2• Всі електричні товари повинні працювати від мережі 240 В, 50 Гц. [ігнорувати, якщо не застосовується] 3• Unit prices must include applicable transportation/delivery/unloading costs and local taxes, excluding VAT. / 3• Ціни повинні включати відповідні витрати на транспортування/доставку/розвантаження та місцеві податки, без урахування ПДВ. 4• Unless otherwise indicated, stated brand names or models are for illustrative description only. An equivalent substitute, as determined by the specifications, is acceptable. / 4• Якщо не вказано інше, зазначені торгові марки або моделі слугують лише для ілюстративного опису. Допускається еквівалентна заміна, визначена технічними характеристиками. 5• Warranty service and repair within the country of performance is required for all Goods under this ITT. The warranty coverage must be valid on all Goods for a minimum of thirty six (36) months after delivery and acceptance of the Goods, unless otherwise specified in the technical specifications. / 5• Гарантійне обслуговування та ремонт у країні виконання робіт є обов'язковим для всіх Товарів за цією ІТТ. Гарантійне покриття має бути дійсним для всіх Товарів протягом щонайменше тридцяти шести (36) місяців після доставки та приймання Товарів, якщо інше не зазначено в технічних специфікаціях.
Bidder to complete ¦ Для заповненя постачальнику:
Delivery Terms (INCOTERMS 2020): ¦ Умови постачання (ІНКОТЕРМС 2020): | [8 empty] | DDP
Payment terms (Chemonics requirement - 100% post-payment, NET within 30 c.d.): ¦ Умови оплати (вимога Chemonics - 100% післяплата, NET протягом 30 к.д.):
Bid validity (c.d.) ¦ Термін дії пропозиції (к.д.)
Consent to enter into a tripartite Purchase Order (Vendor – Chemonics/Payer – Final Recipient/Buyer): ¦ Згода на укладення тристороннього Договору на закупівлю (Постачальник - Кімонікс/Платник - Кінцевий реципієнт/Покупець):
Consent to install a GPS tracker on a vehicle: ¦ Згода на встановлення GPS-трекера на транспортний засіб:
Bid currency: ¦ Валюта пропозиції: | [8 empty] | GBP ¦ Фунти Стерлінги
Warranty on offered item: Гарантія на запропонований товар:
Company name according to the Charter: ¦ Назва компанії згідно Статуту:
EDRPOU ¦ ЄДРПОУ:
Signature of the company representative and Stamp ¦ Підпис представника підприємства та Печатка
Date ¦ Дата:
Contact person of the company (whith role): ¦ Контактна особа компанії (із зазначенням посади):
Mobile: ¦ Мобільний:
E-mail: ¦ Електронна пошта:
Після заповнення, вимога Chemonics - надати цей документ у підписаному/завіреному печаткою форматі PDF та Excel. ¦ Once completed, Chemonics requirement - provide this document in both signed/stamped PDF and Excel formats.

## Sheet2 (hidden)
x
150 | 19.4208 |  | 19.42 |  | 2913
30 | 22.5628 |  | 22.57 |  | 677.1
3590.1
3590
|  | Пропозиція по тендеру | Запропоновано | Ціна | Кількість | Сума
|  | ДСП Egger U 963 ST9 Діамант сірий (Антрацит) 2800х2070х25 мм Нарізані ДСП плити товщина 25 мл. Темно сірого або чорного кольору з матавим покриттям з кромкою чорного кольору. Висота 2700 см (з кромкою) Ширина 30 см (з кромкою) | ДСП U963 ST9 Діамант сірий 2800х2070х25 мм EGGER (2024-26) Висота 2700 см (з кромкою) Ширина 30 см (з кромкою) | 22.57 | 30 | 677.1
|  | ДСП Egger U 963 ST9 Діамант сірий (Антрацит) 2800х2070х25 мм Нарізані ДСП плити товщина 25 мл. Темно сірого або чорного кольору з матавим покриттям з кромкою чорного кольору. Довжина 900 см (з кромкою) Ширина 30 см (без кромки) | ДСП U963 ST9 Діамант сірий 2800х2070х25 мм EGGER (2024-26) Довжина 900 см (з кромкою) Ширина 30 см (без кромки) | 19.42 | 150 | 2913
3590.1
Before
|  | Description | UoM | Qty | Price | Amount
| 227 | Egger chipboard U 963 ST9 Diamond gray (Anthracite) 2800x2070x25 mm Sliced chipboard boards 25 ml thick. Dark gray or black with a matte finish with a black edge banding. Height 2700 mm (with edge banding) Width 300 mm (with edge banding) | sheet | 14 | 188.3 | 2636.2
| 228 | Edge ABS U963 ST9 Diamond Gray 43*2 mm (75 m/p) EGGER Щ(2024-26) | linear meter | 510 | 1.87 | 953.7
3589.9
Now
| 227 | Chipboard U963 ST9 Diamond gray 2800x2070x25 mm EGGER (2024-26) Height 2700 mm (with edge) Width 300 mm (with edge) | pcs | 30 | 22.57 | 677.1
| 228 | Chipboard U963 ST9 Diamond gray 2800x2070x25 mm EGGER (2024-26) Length 900 mm (with edge banding) Width 300 mm (without edge banding) | pcs | 150 | 19.41 | 2911.5
3588.6

## Sheet1 (hidden)
Плити мінераловатні ТЕХНОБЛОК СТАНДАРТ 1200*600*100мм (6 плит) | 411 | м2 | Високопілля, вул. Енергетична (Гагаріна), 7
Утеплювач Техноблок Стандарт 1200х600х50мм (5,76/8пл) МП | 186 | м2 | Високопілля, вул. Енергетична (Гагаріна), 7
Плити теплоізоляційні з минеральної вати на синтетичному зв'язуючому Izovat-LS(1000x600x100 мм) | 33 | м2 | Високопілля, вул. Енергетична (Гагаріна), 7
Плити мінераловатні ТЕХНОБЛОК СТАНДАРТ 1200*600*100мм (6 плит) | 250 | м2 | Shkilna 104, Kalynivske village, 74131 , Beryslav district, Kherson Oblast (47.11839256223751, 32.982446441864816)
Плити мінераловатні ТЕХНОБЛОК СТАНДАРТ 1200*600*100мм (6 плит) | 300 | м2 | Shkilna 120, Kalynivske village, 74131 , Beryslav district, Kherson Oblast (47.11650667082786, 32.97544873404343)