## ToR
ITT # PFRU2-2025-383 Procurement of vehicles ¦ ITT # PFRU2-2025-383 Закупівля Транспортних засобів Volume 3 - Terms of Reference (ToR)/Specifications (included as a separate Annex to this Invitation to Tender) ¦ Розділ 3 - Технічне завдання (ТЗ)/Специфікації (включено як окремий додаток до цього Запрошення до участі в тендері)
Lot ¦ Лот | № Item ¦ № Позиції | Name according to the procurement - Description and Specifications of Item ¦ (It is allowed to submit analogues for any positions) | Назва згідно закупівлі - Опис і специфікації предмету закупівлі ¦ (Дозволяється подача аналогів на будь-які позиції) | Minimum warranty for equipment: ¦ Мінімальний гарантійний термін: | Units ¦ Од. вим. | Quantity to order ¦ Кількість к замовленню | Name according to the proposal ¦ Назва згідно пропозиції | Proposed description & technical specifications (include brand & model (if applicable), etc.) ¦ Пропонований опис і технічні характеристики (включаючи марку та модель(за наявності), тощо) | Country of Origin ¦ Країна походження | Quantity of vehicles proposed in this ITT, pcs. ¦ Кількість авто запропонована у даному ITT, шт. | Delivery time - calendar days (after PO signing) ¦ Термін поставки - календарні дні (після підписання Договору на поставку) | Unit Price, GBP excl. VAT ¦ Ціна за од-цю, Фунти Стерлінги без ПДВ | Total Price, GBP excl. VAT ¦ Загальна ціна, фунтів стерлінгів без ПДВ
1 | 1 | Cargo van OPEL VIVARO or equivalent in terms of characteristics: (Renault Trafic Van, PEUGEOT Expert); fuel type: diesel; manual transmission - 6-speed + ; engine displacement from 2.0 L; Maximum power, (hp) - not less than 145; overall dimensions: length from 4,850 mm to 5,100 mm and height from 1,930 mm to 2,200 mm; load capacity - from 1250; Color: according to the manufacturer's palette, except for green, khaki, or other military colors; including one additional set of winter (seasonal) tyres. | Вантажний фургон OPEL VIVARO або еквівалент відповідно до характеристик: (Renault Trafic Van, PEUGEOT Expert); Дизель; Механічна коробка передач 6+; Робочий об'єм - від 2 л. Максимальна потужність, (к.с.) - не менше 145. Габаритні розміри фургона: Довжина - від 4850 до 5100 мм, Висота - від 1930 до 2200 мм; Вантажопідйомність - від 1250. Колір: згідно палітри заводу виробника, за винятком зеленого, хакі чи інших військових кольорів. додатковий комплект зимових(сезонних) шин. | 3 years or 100 000 km mileage / 3 роки або 100 000 км пробігу | pcs. ¦ шт. | 2 |  |  |  | 0 |  | 0 | 0
2 | 2 | RENAULT DUSTER (as an example) or equivalent in terms of characteristics: Condition: new, year of manufacture: 2022-2026 Body type: SUV Doors: 5 Ground clearance: 200 mm min Color: according to the manufacturer's palette, except for green, khaki, or other military colors Toxicity standards: EURO-5-6 Engine: diesel, from 1.5 to 2.5 L Type of gearbox: manual Type of fuel: Diesel Wheel formula: 4х4 Number of seats: 5 including the driver (seat belt on each seat) | RENAULT DUSTER (як приклад) або еквівалент відповідно до характеристик: Стан: новий, рік виробництва: 2022-2026 Тип кузову: позашляховик Двері: 5 Кліренс: від 200 мм Колір: згідно палітри заводу виробника, за винятком зеленого, хакі чи інших військових кольорів. Норми токсичності: EURO-5-6 Двигун: дизельний, об'ємом від 1.5 до 2.0 літрів Тип коробки передач: механічна Вид палива: Дизель Колісна формула: 4х4 Кількість сидінь: 5 включно із водієм (ремінь безпеки на кожному сидінні) | 3 years or 100 000 km mileage / 3 роки або 100 000 км пробігу | pcs. ¦ шт. | 1 |  |  |  | 0 |  | 0 | 0
[12 empty] | Total amount VAT excl. ¦ Загальна сума без ПДВ | 0
Core note 1: Delivery destination - Dnipro, Mykolaiv. The contractual delivery address will be provided to the successful bidder in the tripartite purchase order. / Основна примітка 1: Місце доставки - м. Дніпро, м. Миколаїв. Контрактна адреса доставки буде надана переможцю тендеру в тристоронньому договорі про закупівлю. Core note 2: Fixed Price in GBP (the price should be calculated based on the exchange rate of GBP to UAH, according to the OANDA rate ( https://fxds-hcc.oanda.com/ ) on the Friday immediately preceding the date on which the invoice was issued). The exchange rate for this ITT as of the issue date - 58.8207 UAH. / Основна примітка 2: Фіксована ціна у фунтах стерлінгів (ціна повинна бути розрахована на основі обмінного курсу фунта стерлінгів до гривні, згідно з курсом OANDA ( https://fxds-hcc.oanda.com/ ) у п'ятницю, що безпосередньо передує даті виставлення рахунку-фактури). Обмінний курс для цієї ІТТ на дату публікації - 58.8207 грн. General notes: / Загальні примітки: 1• All Goods offered in response to this ITT must be new and unused. / 1• Усі Товари, що пропонуються у відповідь на цю ITT, повинні бути новими та невикористаними. 2• All electrical Goods must operate on 240V, 50Hz. [ignore if not applicable] / 2• Всі електричні товари повинні працювати від мережі 240 В, 50 Гц. [ігнорувати, якщо не застосовується] 3• Unit prices must include applicable transportation/delivery/installation/unloading costs and local taxes, excluding VAT. / 3• Ціни повинні включати відповідні витрати на транспортування/доставку/монтаж/розвантаження та місцеві податки, без урахування ПДВ. 4• Unless otherwise indicated, stated brand names or models are for illustrative description only. An equivalent substitute, as determined by the specifications, is acceptable. / 4• Якщо не вказано інше, зазначені торгові марки або моделі слугують лише для ілюстративного опису. Допускається еквівалентна заміна, визначена технічними характеристиками. 5• Warranty service and repair within the country of performance is required for all Goods under this ITT. The warranty coverage must be valid on all Goods for a minimum of thirty-six (36) months after delivery and acceptance of the Goods, unless otherwise specified in the technical specifications. / 5• Гарантійне обслуговування та ремонт у країні виконання робіт є обов'язковим для всіх Товарів за цією ІТТ. Гарантійне покриття має бути дійсним для всіх Товарів протягом щонайменше тридцяти шести (36) місяців після доставки та приймання Товарів, якщо інше не зазначено в технічних специфікаціях.
Bidder to complete ¦ Для заповненя постачальнику:
Delivery Terms (INCOTERMS 2020): ¦ Умови постачання (ІНКОТЕРМС 2020): | [11 empty] | DDP
Payment terms (Chemonics requirement - 100% post-payment, NET within 30 c.d.): ¦ Умови оплати (вимога Chemonics - 100% післяплата, NET протягом 30 к.д.):
Bid validity (c.d.) ¦ Термін дії пропозиції (к.д.)
Bid currency: ¦ Валюта пропозиції: | [11 empty] | GBP ¦ Фунти Стерлінги
Consent to enter into a tripartite purchase order (Vendor – Chemonics/Payer – Final Recipient/Buyer): ¦ Згода на укладення тристороннього договору на закупівлю (Постачальник - Кімонікс/Платник - Кінцевий реципієнт/Покупець):
Length of warranty on offered item: Термін дії гарантії на запропонований товар:
Company name according to the Charter: ¦ Назва компанії згідно Статуту:
EDRPOU ¦ ЄДРПОУ:
Indicate the status of the company (Manufacturer / trader / distributor): ¦ Вкажіть статус компанії (виробник / трейдер / дистриб'ютор):
Signature of the company representative and Stamp ¦ Підпис представника підприємства та Печатка
Date ¦ Дата:
Contact person of the company (whith role): ¦ Контактна особа компанії (із зазначенням посади):
Mobile: ¦ Мобільний:
Після заповнення, вимога Chemonics - надати цей документ у підписаному/завіреному печаткою форматі PDF та Excel. | [10 empty] | E-mail:
Once completed, Chemonics requirement - provide this document in both signed/stamped PDF and Excel formats.