## s06
Постачальнику пропонується заповнити лише поля. які позначені наступним кольором ---> The supplier is asked to fill in only the fields that are marked with the following color ---->
ФОРМА ПРОПОЗИЦІЇ PRO-06 ГРОМАДСЬКА ОРГАНІЗАЦІЯ "Південна Стратегія Розвитку" за сприяння ACTED Україна
PRO-06 OFFER FORM PUBLIC ORGANIZATION "Southern Development Strategy" with the support of ACTED Ukraine
Тендер № / Tender N°: |  |  | T / 64FPU / P5R / SAX / Kherson / PARTNERSHIP / LP030 / 08-04-2026 | [8 empty] | T / 64FPU / P5R / SAX / Kherson / PARTNERSHIP / LP030 / 08-04-2026
Номер внутрішнього замовлення / Order ID: |  |  | OF / 64FPU / P5R / SAX / Kherson / PARTNERSHIP / LP030 / 02-04-2026
ОПИС ПРЕДМЕТУ ЗАПИТУ ЦІНОВИХ ПРОПОЗИЦІЙ / DESCRIPTION OF THE SUBJECT OF THE REQUEST FOR QUOTATIONS
Постачання матеріалів та обладнання для ремонту водопровідної мережі в м. Херсон | [9 empty] | Орієнтовний бюджет / Estimate budget (ГРН/UAH):
за адресою: Херсонська область, м. Херсон (точну адресу буде повідомленно перед підписанням угоди) | [11 empty] | за адресами як зазначено по Лотах
Supply of materials and equipment for the repair of the water supply network in Kherson | [9 empty] | N/A
at the address: Kherson region, Kherson (the exact address will be announced before signing the agreement)
Найменування компанії / Company’s Name (відповідно до реєстраційних документів) / (as per registration documents)
Ім'я уповноваженого представника компанії / Company Authorized Representative’s Name (відповідно до реєстраційних документів або довіреності. підписаної належним чином) / (as per registration documents or duly signed Power of Attorney)
Реєстраційний номер компанії / Company Registration Number
Поштова адреса компанії / Company’s mailing address
Поштовий індекс, Область, Назва населеного пункту, Вулиця, №будинку, №офісу / Postal code, Region, Name of the settlement, Street, No. of the house, No. of the office
Контактний номер телефону / Phone contact number
Адреса електронної пошти / Email address
Комерційний представник з тендерних заявок / Commercial representative for the bid
Будь ласка, заповніть таблицю нижче НЕ змінюючи кількість, або одиниці виміру. Для того, щоб пропозиція була прийнятною, усі лоти (якщо поділено на лоти), усі розділи та кожен рядочок (позиція) мають бути заповнені (договір не можна розділити між кількома виконавцями). Пропозиції на окремі позиції, лоти чи розділи прийматись НЕ будуть. | [5 empty] | Please fill in the table below WITHOUT changing the quantity or units of measurement. In order for the offer to be acceptable, all lots (if divided into lots), all sections and each line item (position) must be completed (the contract cannot be divided between several contractors). Bids for individual items, lots or sections will NOT be accepted.
Всі необхідні для виконання цього проекту постачання матеріали, обладнання та вироби забезпечуються Постачальником (єдиним переможцем за результатом відбору цінових пропозицій). Опис матеріалів та можливі згадки брендів у стовпчику "СПЕЦИФІКАЦІЯ 1" є запитом Замовника, є орієнтовними, і не обов'язково мають співпадати із пропозицією учасника тендеру. Учасник тендеру може запропонувати власні матеріали, обладнання та вироби, аналогічні до зазначених у тендерному запиті (при цьому аналогом має бути ідентичний, або кращий за своїми технічними та експлуатаційними характеристиками продукт). Заповніть стовпчик "СПЕЦИФІКАЦІЯ 2" зазначаючи саме ті матеріали (бренд, модель, технічні характеристики, габаритні розміри, країну походження, тощо), які пропонуєте до застосування. Скопіюйте опис матеріалів, якщо ваша пропозиція співпадає із запитом, але переконайтесь, що там немає виразу "або аналог". Якщо постачання тієї чи іншої позиції передбачає додаткові послуги чи роботи, будь-ласка, опишіть такі особливості разом із описом Технічних характеристик і включіть їх вартість у ціну продукту. | [5 empty] | All materials, equipment and products necessary for the performance of the work shall be supplied by the Contractor (the sole winner of the tender). The description of materials and possible mentions of brands in the column “SPECIFICATION 1” are the Customer's request, are indicative, and do not necessarily coincide with the Tenderer's offer. The tenderer may offer its own materials, equipment and products similar to those specified in the tender request (in this case, the analog must be identical or better in terms of technical and operational characteristics). Fill in the column “SPECIFICATION 2” indicating exactly the materials (brand, model, technical characteristics, overall dimensions (for technical units), country of origin, etc. Copy the description of the materials if your offer matches the request, but make sure that the phrase “or analog” is not included. Copy the description of materials if your offer is the same as the request, but make sure that it does not contain the phrase “or equivalent”. If the supply of a particular item involves additional services or work, please describe such features together with the description of the Technical Specifications and include their cost in the price of the product.
Ціни мають включати всі витрати та податки пов'язані з реалізацією цього проекту: транспортні, навантажувальні та розвантажувальні витрати, яке забезпечує Постачальник власними силами. Пропозиції мають бути без вимоги мінімальної кількості замовлення. Якщо є принципова мінімальна кількість замовлення, будь ласка, опишіть відповідні умови в полі "СПЕЦИФІКАЦІЯ 2". | [5 empty] | Prices shall be inclusive of all costs and taxes associated with the implementation of this project: transportation, loading and unloading costs, which shall be provided by the Supplier on its own. Proposals shall be without a minimum order quantity requirement. If there is a minimum order quantity in principle, please describe the relevant conditions in the field “SPECIFICATION 2”.
# | СПЕЦИФІКАЦІЯ 1 / SPECIFICATION 1 Опис матеріалів, які запитуються Замовником та їх технічних характеристик (бренди вказані для прикладу і можуть відрізнятись) / Description of the materials requested by the Customer and their technical characteristics (brands are for example and may differ) |  | Коди Проекту / Донора / Бюджетної лінії Project / Donor / Budget codes | Одиниця виміру Unit | Кількість Quantity | СПЕЦИФІКАЦІЯ 2 / SPECIFICATION 2 Опис товарів та їх технічних характеристик, які пропонуються Постачальником, а також будь-які коментарі / Description and its technical characteristics of the goods offered by the Supplier as well as any comments |  | Кількість днів необхідних для доставки після підписання угоди Number of days required for delivery after signing the agreement | Гарантійний період (місяців), якщо застосовується Warranty period (months), if applicable | Ціна за одиницю (грн) Unit Price (UAH) | Загальна сума (грн) Total amount (UAH)
1 | КТП з трансформатором сухого виконання, 10/0,4 кВ, 63 кВа Комплектна трансформаторна підстанція (КТИ) Трансформатор силовий сухого виконання: • Номінальна потужність: 63 кВА. • Номінальна напруга ВН: 10000 В. • Номінальна напруга НН: 400 В. • Схема та група з’єднання обмоток: У/Ун-0. • Вид, діапазон та число ступенів регулювання: ПБВ ±2х2,5%. • Трансформатор відповідає вимогам ДСТУ EN 60076-11:2017 • Вводи високої та низької напруги виготовлені з полімерного матеріалу, розраховані на довготривале навантаження струмом, який дорівнює 15% для трансформаторів зі схемою з’єднання У/Ун-0. • Для регулювання напруги трансформатор забезпечений перемикачем з автоматичним внутрішнім фіксатором положення. • Антикорозійне покриття корпусу – порошкове фарбування. • Виводи ВН та НН комплектуються контргайками, пружинними шайбами, тарілчастими пружинами або іншими елементами, що запобігають самовідгвинчуванню розбірних контактів. Приєднання до мережі: • Спосіб приєднання – тупиковий. • Вхід по ВН – повітряний. • Головний рубильник РПС-100А. • Фідерний автомат – 63А. | Package Transformer Substation (PTS) with dry-type transformer, 10/0.4 kV, 63 kVA Package Transformer Substation (PTS) Dry-type power transformer: • Rated power: 63 kVA. • Rated HV voltage: 10,000 V. • Rated LV voltage: 400 V. • Winding connection diagram and group: Y/Yn-0. • Type, range, and number of regulation steps: Off-circuit tap changer (OCTC) ±2x2.5%. • The transformer complies with DSTU EN 60076-11:2017 requirements. • High and low voltage bushings are made of polymer material, designed for a continuous current load equal to 15% for transformers with a Y/Yn-0 connection scheme. • For voltage regulation, the transformer is equipped with a switch featuring an automatic internal position lock. • Anti-corrosion body coating – powder painting. • HV and LV terminals are equipped with locknuts, spring washers, disc springs, or other elements that prevent self-loosening of detachable contacts. Network connection: • Connection type – dead-end (spur). • HV input – overhead. • Main disconnect switch RPS-100A. • Feeder circuit breaker – 63A. | 64FPU / P5R / SAX | шт / pc | 1 | Будь-ласка, зазначте тут: Назву товару, яка буде прописана в Договорі й Ваших Видаткових накладних. | Будь-ласка, заповніть тут власний опис технічних характеристик товару, який пропонуєте НЕ КОПІЮЙТЕ ТЕХНІЧНЕ ЗАВДАННЯ |  |  |  | 0
2 | Ящик обліку та розподілу ЯУР-У3-12-1 металевий універсальний, розміри 180х390х550 мм, ІР 31 | YUR-U3-12-1 universal metal metering and distribution box, dimensions 180x390x550 mm, IP 31 | 64FPU / P5R / SAX | шт / pc | 1 | Будь-ласка, зазначте тут: Назву товару, яка буде прописана в Договорі й Ваших Видаткових накладних. | Будь-ласка, заповніть тут власний опис технічних характеристик товару, який пропонуєте НЕ КОПІЮЙТЕ ТЕХНІЧНЕ ЗАВДАННЯ |  |  |  | 0
3 | Роз’єднувач лінійний змінного струму напругою 10 кВ РЛНД-10-У1 в комплекті з ручним приводом ПРН3-10 та валом приводу ВП-1 | RLND-10-U1 10 kV AC outdoor linear disconnector complete with a PRN3-10 manual actuator and a VP-1 drive shaft | 64FPU / P5R / SAX | шт / pc | 1 | Будь-ласка, зазначте тут: Назву товару, яка буде прописана в Договорі й Ваших Видаткових накладних. | Будь-ласка, заповніть тут власний опис технічних характеристик товару, який пропонуєте НЕ КОПІЮЙТЕ ТЕХНІЧНЕ ЗАВДАННЯ |  |  |  | 0
4 | Лічильник електричної енергії, багатотарифний, 5(120)А, 220/380В | Electric energy meter, multi-tariff, 5(120)A, 220/380V | 64FPU / P5R / SAX | шт / pc | 1 | Будь-ласка, зазначте тут: Назву товару, яка буде прописана в Договорі й Ваших Видаткових накладних. | Будь-ласка, заповніть тут власний опис технічних характеристик товару, який пропонуєте НЕ КОПІЮЙТЕ ТЕХНІЧНЕ ЗАВДАННЯ |  |  |  | 0
5 | Високопродуктивний погружний насос для свердловин, який забезпечує до 22 м³/год подачі води при максимальному напорі 145 м. Він виготовлений із нержавіючої сталі, має потужність близько 7,5 кВт і призначений для тривалої роботи у складних умовах. Основні технічні характеристики Тип насоса- Погружний багатоступінчастий відцентровий насос Матеріал корпусу -Нержавіюча сталь (AISI 304/316 залежно від комплектації) Діаметр свердловини - Від 6” і більше Максимальний напір - 145 м Номінальний напір - 106 м Максимальна подача - 22 м³/год Номінальна подача - 17 м³/год Потужність двигуна - 7,5 кВт (7500 Вт) Діаметр вихідного патрубка - Rp 2 ½” Захист - Вбудований захист від перегріву та перевантаження | High-performance submersible borehole pump, delivering up to 22 m³/h of water at a maximum head of 145 m. It is made of stainless steel, has a power output of approximately 7.5 kW, and is designed for continuous operation in demanding conditions. Key Technical Specifications Pump type - Submersible multistage centrifugal pump Housing material - Stainless steel (AISI 304/316 depending on the configuration) Well diameter - 6” and larger Maximum head - 145 m Nominal head - 106 m Maximum flow rate - 22 m³/h Nominal flow rate - 17 m³/h Motor power - 7.5 kW (7500 W) Outlet diameter - Rp 2 ½” Protection - Built-in overheat and overload protection | 64FPU / P5R / SAX | шт / pc | 1 | Будь-ласка, зазначте тут: Назву товару, яка буде прописана в Договорі й Ваших Видаткових накладних. | Будь-ласка, заповніть тут власний опис технічних характеристик товару, який пропонуєте НЕ КОПІЮЙТЕ ТЕХНІЧНЕ ЗАВДАННЯ |  |  |  | 0
6 | Датчик тиску — це компактний промисловий перетворювач тиску, який забезпечує надійне вимірювання в системах з повітрям, газами та рідинами. Він має вихідний сигнал 4–20 мА, діапазон вимірювання від 0 до 25 бар та корпус із кислотостійкої нержавіючої сталі AISI 316L Основні технічні характеристики Тип - Перетворювач тиску (pressure transmitter) Діапазон вимірювання - 0–6 бар, 0–10 бар, 0–25 бар (залежно від модифікації) Вихідний сигнал - 4–20 мА (уніфікований токовий сигнал) Матеріал корпусу - Нержавіюча сталь AISI 316L (кислотостійка) Робоче середовище - Повітря, гази, рідини (включно з маслами) Приєднання - Різьбове, стандартно 1/4” Електричне підключення - DIN 43650 Температурний діапазон - -40…+85 °C Стійкість до вібрацій -Висока, придатний для важких умов експлуатації Захист - Високий рівень електромагнітної сумісності (EMC) | The pressure sensor is a compact industrial pressure transmitter that provides reliable measurement in systems with air, gases, and liquids. It features a 4-20 mA output signal, a measuring range from 0 to 25 bar, and a housing made of acid-resistant AISI 316L stainless steel. Key Technical Specifications Type - Pressure transmitter Measuring range - 0-6 bar, 0-10 bar, 0-25 bar (depending on the modification) Output signal - 4-20 mA (standardized current signal) Housing material - AISI 316L stainless steel (acid-resistant) Working medium - Air, gases, liquids (including oils) Connection - Threaded, standard 1/4” Electrical connection - DIN 43650 Temperature range - -40…+85 °C Vibration resistance - High, suitable for heavy-duty operating conditions Protection - High level of electromagnetic compatibility (EMC) | 64FPU / P5R / SAX | шт / pc | 1 | Будь-ласка, зазначте тут: Назву товару, яка буде прописана в Договорі й Ваших Видаткових накладних. | Будь-ласка, заповніть тут власний опис технічних характеристик товару, який пропонуєте НЕ КОПІЮЙТЕ ТЕХНІЧНЕ ЗАВДАННЯ |  |  |  | 0
7 | Кабель ВПП 1*10 мм2 | VPP 1*10 mm2 cable | 64FPU / P5R / SAX | м / m | 270 | Будь-ласка, зазначте тут: Назву товару, яка буде прописана в Договорі й Ваших Видаткових накладних. | Будь-ласка, заповніть тут власний опис технічних характеристик товару, який пропонуєте НЕ КОПІЮЙТЕ ТЕХНІЧНЕ ЗАВДАННЯ |  |  |  | 0
8 | Труба ПЕ 100 SDR11 90*8,2 мм | PE 100 Pipe SDR11 90*8.2 mm | 64FPU / P5R / SAX | м / m | 70 | Будь-ласка, зазначте тут: Назву товару, яка буде прописана в Договорі й Ваших Видаткових накладних. | Будь-ласка, заповніть тут власний опис технічних характеристик товару, який пропонуєте НЕ КОПІЮЙТЕ ТЕХНІЧНЕ ЗАВДАННЯ |  |  |  | 0
9 | Втулка буртова під фланець ПЕ100 SDR11 90*8,2мм | PE100 SDR11 Flange Adapter 90*8.2mm | 64FPU / P5R / SAX | шт / pc | 24 | Будь-ласка, зазначте тут: Назву товару, яка буде прописана в Договорі й Ваших Видаткових накладних. | Будь-ласка, заповніть тут власний опис технічних характеристик товару, який пропонуєте НЕ КОПІЮЙТЕ ТЕХНІЧНЕ ЗАВДАННЯ |  |  |  | 0
10 | Болт М16*110 оцинкований | M16*110 Bolt galvanized | 64FPU / P5R / SAX | шт / pc | 44 | Будь-ласка, зазначте тут: Назву товару, яка буде прописана в Договорі й Ваших Видаткових накладних. | Будь-ласка, заповніть тут власний опис технічних характеристик товару, який пропонуєте НЕ КОПІЮЙТЕ ТЕХНІЧНЕ ЗАВДАННЯ |  |  |  | 0
11 | Болт М16*70 оцинкований | M16-70 Bolt galvanized | 64FPU / P5R / SAX | шт / pc | 20 | Будь-ласка, зазначте тут: Назву товару, яка буде прописана в Договорі й Ваших Видаткових накладних. | Будь-ласка, заповніть тут власний опис технічних характеристик товару, який пропонуєте НЕ КОПІЮЙТЕ ТЕХНІЧНЕ ЗАВДАННЯ |  |  |  | 0
12 | Гайка М16 оцинкований | M16 nut galvanized | 64FPU / P5R / SAX | шт / pc | 64 | Будь-ласка, зазначте тут: Назву товару, яка буде прописана в Договорі й Ваших Видаткових накладних. | Будь-ласка, заповніть тут власний опис технічних характеристик товару, який пропонуєте НЕ КОПІЮЙТЕ ТЕХНІЧНЕ ЗАВДАННЯ |  |  |  | 0
13 | Гума ТМКЩ 5 мм | TMKSH rubber 5 mm | 64FPU / P5R / SAX | кг / kg | 15 | Будь-ласка, зазначте тут: Назву товару, яка буде прописана в Договорі й Ваших Видаткових накладних. | Будь-ласка, заповніть тут власний опис технічних характеристик товару, який пропонуєте НЕ КОПІЮЙТЕ ТЕХНІЧНЕ ЗАВДАННЯ |  |  |  | 0
14 | Труба сталева Ду80 (89x3) | 3-inch steel pipe (89x3) | 64FPU / P5R / SAX | м / m | 5 | Будь-ласка, зазначте тут: Назву товару, яка буде прописана в Договорі й Ваших Видаткових накладних. | Будь-ласка, заповніть тут власний опис технічних характеристик товару, який пропонуєте НЕ КОПІЮЙТЕ ТЕХНІЧНЕ ЗАВДАННЯ |  |  |  | 0
15 | Фланці сталеві Ду80 | Steel flanges DN80 | 64FPU / P5R / SAX | шт / pc | 6 | Будь-ласка, зазначте тут: Назву товару, яка буде прописана в Договорі й Ваших Видаткових накладних. | Будь-ласка, заповніть тут власний опис технічних характеристик товару, який пропонуєте НЕ КОПІЮЙТЕ ТЕХНІЧНЕ ЗАВДАННЯ |  |  |  | 0
16 | Клапан зворотний чавунний фланцевий Ду 80 | Cast Iron Flanged Check Valve DN 80 | 64FPU / P5R / SAX | шт / pc | 1 | Будь-ласка, зазначте тут: Назву товару, яка буде прописана в Договорі й Ваших Видаткових накладних. | Будь-ласка, заповніть тут власний опис технічних характеристик товару, який пропонуєте НЕ КОПІЮЙТЕ ТЕХНІЧНЕ ЗАВДАННЯ |  |  |  | 0
17 | Лічильник води ультразвуковий DN 80 Q3 63 R 250 T30 з модулем M-BUS Ультразвуковий фланцевий лічильник води (перетворювач витрати) (IP68) 80-63 Dn80 Qn63 розроблені для обліку потоку різних рідин і перетворення на відповідний нормований електричний сигнал. Лічильник складається з вимірювального перетворювача та електронного обчислювача з дисплеєм. Обчислювач встановлений безпосередньо на вимірювальний перетворювач. Для передавання даних можуть бути використані наступні протоколи: M-BUS, ModBus, BacNet, WM-BUS та LoRaWAN. Стандартний імпульсний вихід; MID DN15-DN100; Клас точності: 2 (або 1 класу за окремим замовленням) за ДСТУ EN 1434-1:2014; Клас захисту: IP68; Температура навколишнього повітря: від 5 °C до 55 °C; Відносна вологість до 93 %; Відповідає природоохоронним вимогам класу «B»; Температура рідини, що транспортується: 5 °C... 130 ° C; Номінальний тиск PN16/25 барів; Динамічний діапазон до Qp/Qi = R 100/250; Стійкість до впливу зовнішнього магнітного поля; Варіанти живлення: автономне — літієва батарея 3,6 V, термін експлуатації елемента живлення — до 12 років або зовнішнє живлення 12..42 V DC или 12...36 V 50/60Hz AC; Батарея АА 3,6 V 2,4 A·год, термін експлуатації батареї > 12 років, ; Режим автоматичної діагностики; Встановлення в будь-якому монтажному положенні; Може монтуватися як у підіймальній трубі, так і у зворотному трубопроводі; | Ultrasonic Water Meter DN 80 Q3 63 R 250 T30 with M-BUS Module The ultrasonic flanged water meter (flow transducer) (IP68) 80-63 DN80 QN63 is designed to measure the flow of various liquids and convert it into a corresponding standardized electrical signal. The meter consists of a flow transducer and an electronic display unit. The display unit is mounted directly on the flow transducer. The following protocols can be used for data transmission: M-BUS, ModBus, BacNet, WM-BUS, and LoRaWAN. Standard pulse output; MID DN15–DN100; Accuracy class: 2 (or class 1 upon special order) according to DSTU EN 1434-1:2014; Protection class: IP68; Ambient air temperature: 5 °C to 55 °C; Relative humidity up to 93%; Complies with Class “B” environmental protection requirements; Temperature of the transported fluid: 5 °C... 130 °C; Nominal pressure PN16/25 bar; Dynamic range up to Qp/Qi = R 100/250; Resistance to external magnetic fields; Power supply options: autonomous — 3.6 V lithium battery, battery life up to 12 years, or external power supply 12–42 V DC or 12–36 V 50/60 Hz AC; 3.6 V AA battery, 2.4 Ah, battery life > 12 years; Automatic diagnostic mode; Installation in any mounting position; Can be mounted in both the riser pipe and the return pipeline; | 64FPU / P5R / SAX | шт / pc | 1 | Будь-ласка, зазначте тут: Назву товару, яка буде прописана в Договорі й Ваших Видаткових накладних. | Будь-ласка, заповніть тут власний опис технічних характеристик товару, який пропонуєте НЕ КОПІЮЙТЕ ТЕХНІЧНЕ ЗАВДАННЯ |  |  |  | 0
18 | Кран для відбору води | Water sampling tap | 64FPU / P5R / SAX | шт / pc | 1 | Будь-ласка, зазначте тут: Назву товару, яка буде прописана в Договорі й Ваших Видаткових накладних. | Будь-ласка, заповніть тут власний опис технічних характеристик товару, який пропонуєте НЕ КОПІЮЙТЕ ТЕХНІЧНЕ ЗАВДАННЯ |  |  |  | 0
19 | Триходовий кран 1/2 | 1/2" 3-way valve | 64FPU / P5R / SAX | шт / pc | 1 | Будь-ласка, зазначте тут: Назву товару, яка буде прописана в Договорі й Ваших Видаткових накладних. | Будь-ласка, заповніть тут власний опис технічних характеристик товару, який пропонуєте НЕ КОПІЮЙТЕ ТЕХНІЧНЕ ЗАВДАННЯ |  |  |  | 0
20 | Манометр 1 мПа | 1 mPa pressure gauge | 64FPU / P5R / SAX | шт / pc | 1 | Будь-ласка, зазначте тут: Назву товару, яка буде прописана в Договорі й Ваших Видаткових накладних. | Будь-ласка, заповніть тут власний опис технічних характеристик товару, який пропонуєте НЕ КОПІЮЙТЕ ТЕХНІЧНЕ ЗАВДАННЯ |  |  |  | 0
21 | Засувка з обгумованим клином Ду 80 | Resilient Seated Gate Valve, DN 80 | 64FPU / P5R / SAX | шт / pc | 1 | Будь-ласка, зазначте тут: Назву товару, яка буде прописана в Договорі й Ваших Видаткових накладних. | Будь-ласка, заповніть тут власний опис технічних характеристик товару, який пропонуєте НЕ КОПІЮЙТЕ ТЕХНІЧНЕ ЗАВДАННЯ |  |  |  | 0
22 | Муфта затискна з зовнішньою різьбою 90х2"1/2 | Male adapter compression fitting 90x2"1/2 | 64FPU / P5R / SAX | шт / pc | 1 | Будь-ласка, зазначте тут: Назву товару, яка буде прописана в Договорі й Ваших Видаткових накладних. | Будь-ласка, заповніть тут власний опис технічних характеристик товару, який пропонуєте НЕ КОПІЮЙТЕ ТЕХНІЧНЕ ЗАВДАННЯ |  |  |  | 0
23 | Заливна муфта герметична, для підземного укладання, до 4х10 мм2 M2-S122598 | Sealed joint for underground installation, up to 4x10 mm2 M2-S122598 | 64FPU / P5R / SAX | одиниць / units | 2 | Будь-ласка, зазначте тут: Назву товару, яка буде прописана в Договорі й Ваших Видаткових накладних. | Будь-ласка, заповніть тут власний опис технічних характеристик товару, який пропонуєте НЕ КОПІЮЙТЕ ТЕХНІЧНЕ ЗАВДАННЯ |  |  |  | 0
24 | Трос нержавіючий (товщина 8 мм) | Stainless steel cable (thickness 8 mm) | 64FPU / P5R / SAX | м / m | 134 | Будь-ласка, зазначте тут: Назву товару, яка буде прописана в Договорі й Ваших Видаткових накладних. | Будь-ласка, заповніть тут власний опис технічних характеристик товару, який пропонуєте НЕ КОПІЮЙТЕ ТЕХНІЧНЕ ЗАВДАННЯ |  |  |  | 0
25 | Коуші, Затискачі для тросу, Кабельні стяжки | Cowshies, Cable clamps, Cable ties | 64FPU / P5R / SAX | компл / set | 2 | Будь-ласка, зазначте тут: Назву товару, яка буде прописана в Договорі й Ваших Видаткових накладних. | Будь-ласка, заповніть тут власний опис технічних характеристик товару, який пропонуєте НЕ КОПІЮЙТЕ ТЕХНІЧНЕ ЗАВДАННЯ |  |  |  | 0
26 | Фланец свободный стальной DN 80 для втулки ПЭ Ø 90 мм | DN 80 loose steel flange for Ø 90 mm PE stub ends | 64FPU / P5R / SAX | шт / pc | 24 | Будь-ласка, зазначте тут: Назву товару, яка буде прописана в Договорі й Ваших Видаткових накладних. | Будь-ласка, заповніть тут власний опис технічних характеристик товару, який пропонуєте НЕ КОПІЮЙТЕ ТЕХНІЧНЕ ЗАВДАННЯ |  |  |  | 0
/
/
/
/
/
/
/
/
/
/
/
/
/
/
/
/
/
/
/
/
/
/
/
/
/
/
/
/
/
/
/
/
/
/
/
/
/
/
/
/
/
/
/
/
/
/
/
/
/
/
/
/
/
/
/
/
/
/
/
/
/
/
/
/
/
/
/
/
/
/
/
/
/
/
/
/
/
/
/
/
/
/
/
/
/
/
/
/
/
/
/
/
/
/
/
/
/
/
/
/
/
/
/
/
/
/
/
/
/
/
/
/
/
/
/
/
/
/
/
/
/
/
/
/
/
/
/
/
/
/
/
/
/
/
/
/
/
/
/
/
/
/
/
/
/
/
/
/
/
/
/
/
/
/
/
/
/
/
/
/
/
/
/
/
/
/
/
/
/
/
/
/
/
/
/
/
/
/
/
/
/
/
/
/
/
/
/
/
/
/
/
/
/
/
/
/
/
/
/
/
/
/
/
/
/
/
/
/
/
/
/
/
/
/
/
/
/
/
/
/
/
/
/
/
/
/
/
/
/
/
/
/
/
/
/
/
/
/
/
/
/
/
/
/
/
/
/
/
/
/
/
/
/
/
/
/
/
/
/
/
/
/
/
/
/
/
/
/
/
/
/
/
/
/
/
/
/
/
/
/
/
/
/
/
/
/
/
/
/
/
/
/
/
/
/
/
/
/
/
/
/
/
/
/
/
/
/
/
/
/
/
/
/
/
/
/
/
/
/
/
/
/
/
/
/
/
/
/
/
/
/
/
/
/
/
/
/
/
/
/
/
/
/
/
/
/
/
/
/
/
/
/
/
/
/
/
/
/
/
/
/
/
/
/
/
/
/
/
/
/
/
/
/
/
/
/
/
/
/
/
/
/
/
/
/
/
/
/
/
/
/
/
/
/
/
/
/
/
/
/
/
/
/
/
/
/
/
/
/
/
/
/
/
/
/
/
/
/
/
/
/
/
/
/
/
/
/
/
/
/
/
/
/
/
/
/
/
/
/
/
/
/
/
/
/
/
/
/
/
/
/
/
/
/
/
/
/
/
/
/
/
/
/
/
/
/
/
/
/
/
/
/
/
/
/
/
/
/
/
/
/
/
/
/
/
/
/
/
/
/
/
/
/
/
/
/
/
/
/
/
/
/
/
/
/
/
/
/
/
/
/
/
/
/
/
/
/
/
/
/
/
/
/
/
/
/
/
/
/
/
/
/
/
/
/
/
/
/
/
/
/
/
/
/
/
/
/
/
/
/
/
/
/
/
/
/
/
/
/
/
/
/
/
/
/
/
/
/
/
/
/
/
/
/
/
/
/
/
/
/
/
/
/
/
/
/
/
/
/
/
/
/
/
/
/
/
/
/
/
/
/
/
/
/
/
/
/
/
/
/
/
/
/
/
/
/
/
/
/
/
/
/
/
/
/
/
/
/
/
/
/
/
/
/
/
/
/
/
/
/
/
/
/
/
/
/
/
/
/
/
/
/
/
/
/
/
/
/
/
/
/
/
/
/
/
/
/
/
/
/
/
/
/
/
/
/
/
/
/
/
/
/
/
/
/
/
/
/
/
/
/
/
/
/
/
/
/
/
/
/
/
/
/
/
/
/
/
/
/
/
/
/
/
/
/
/
/
/
/
/
/
/
/
/
/
/
/
/
/
/
/
/
/
/
/
/
/
/
/
/
/
/
/
/
/
/
/
/
/
/
/
/
/
/
/
/
/
/
/
/
/
/
/
/
/
/
/
/
/
/
/
/
/
/
/
/
/
/
/
/
/
/
/
/
/
/
/
/
/
/
/
/
/
/
/
/
/
/
/
/
/
/
/
/
/
/
/
/
/
/
/
/
/
/
/
/
/
/
/
/
/
/
/
/
/
/
/
/
/
/
/
/
/
/
/
/
/
/
/
/
/
/
/
/
/
/
/
/
/
/
/
/
/
/
/
/
/
/
/
/
/
/
/
/
/
/
/
/
/
/
/
/
/
/
/
/
/
/
/
/
/
/
/
/
/
/
/
/
/
/
/
/
/
/
/
/
/
/
/
/
/
/
/
/
/
/
/
/
/
/
/
/
/
/
/
/
/
/
/
/
/
/
/
/
/
/
/
/
/
/
/
/
/
/
/
/
/
/
/
/
/
/
/
/
/
/
/
/
/
/
/
/
/
/
/
/
/
/
/
/
/
/
/
/
/
/
/
/
/
/
/
/
/
/
/
/
/
/
/
/
/
/
/
/
/
/
/
/
/
/
/
/
/
/
/
/
/
/
/
/
/
/
/
/
/
/
/
/
/
/
/
/
/
/
/
/
/
/
/
/
/
/
/
/
/
/
/
/
/
/
/
/
/
/
/
/
/
/
/
/
/
/
/
/
/
/
/
/
/
/
/
/
/
/
/
/
/
/
/
/
/
/
/
/
/
/
/
/
/
/
/
/
/
/
/
/
/
/
/
/
/
/
/
/
/
/
/
/
/
/
/
/
/
/
/
/
/
/
/
/
/
/
/
/
/
/
/
/
/
/
/
/
/
/
/
/
/
/
/
/
/
/
/
/
/
/
/
/
/
/
/
/
/
/
/
/
/
/
/
/
/
/
/
/
/
/
/
/
/
/
/
/
/
/
/
/
/
/
/
/
/
/
/
/
/
/
/
/
/
/
/
/
/
/
/
/
/
/
/
/
/
/
/
/
/
/
/
/
/
/
/
/
/
/
/
/
/
/
/
/
/
/
/
/
/
/
/
/
/
/
/
/
/
/
/
/
/
/
/
/
/
/
/
/
/
/
/
/
/
/
/
/
/
/
/
/
/
/
/
/
/
/
/
/
/
/
/
/
/
/
/
/
/
/
/
/
/
/
/
/
/
/
/
/
/
/
/
/
/
/
/
/
/
/
/
/
/
/
/
/
/
/
/
/
/
/
/
/
/
/
/
/
/
/
/
/
/
/
/
/
/
/
/
/
/
/
/
/
/
/
/
/
/
/
/
/
/
/
/
/
/
/
/
/
/
/
/
/
/
/
/
/
/
/
/
/
/
/
/
/
/
/
/
/
/
/
/
/
/
/
/
/
/
/
/
/
/
/
/
/
/
/
/
/
/
/
/
/
/
/
/
/
/
/
/
/
/
/
/
/
/
/
/
/
/
/
/
/
/
/
/
/
/
/
/
/
/
/
/
/
/
/
/
/
/
/
/
/
/
/
/
/
/
/
/
/
/
/
/
/
/
/
/
/
/
/
/
/
/
/
/
/
/
/
/
/
/
/
/
/
/
/
/
/
/
/
/
/
/
/
/
/
/
/
/
/
/
/
/
/
/
/
/
/
/
/
/
/
/
/
/
/
/
/
/
/
/
/
/
/
/
/
/
/
/
/
/
/
/
/
/
/
/
/
/
/
/
/
/
/
/
/
/
/
/
/
/
/
/
/
/
/
/
/
/
/
/
/
/
/
/
/
/
/
/
/
/
/
/
/
/
/
/
/
/
/
/
/
/
/
/
/
/
/
/
/
/
/
/
/
/
/
/
/
/
/
/
/
/
/
/
/
/
/
/
/
/
/
/
/
/
/
/
/
/
/
/
/
/
/
/
/
/
/
/
/
/
/
/
/
/
/
/
/
/
/
/
/
/
/
/
/
/
/
/
/
/
/
/
/
/
/
/
/
/
/
/
/
/
/
/
/
/
/
/
/
/
/
/
/
/
/
/
/
/
/
/
/
/
/
/
/
/
/
/
/
/
/
/
/
/
/
/
/
/
/
/
/
/
/
/
/
/
/
/
/
/
/
/
/
/
/
/
/
/
/
/
/
/
/
/
/
/
/
/
/
/
/
/
/
/
/
/
/
/
/
/
/
/
/
/
/
/
/
/
/
/
/
/
/
/
/
/
/
/
/
/
/
/
/
/
/
/
/
/
/
/
/
/
/
/
/
/
/
/
/
/
/
/
/
/
/
/
/
/
/
/
/
/
/
/
/
/
/
/
/
/
/
/
/
/
/
/
/
/
/
/
/
/
/
/
/
/
/
/
/
/
/
/
/
/
/
/
/
/
/
/
/
/
/
/
/
/
/
/
/
/
/
/
/
/
/
/
/
/
/
/
/
/
/
/
/
/
/
/
/
/
/
/
/
/
/
/
/
/
/
/
/
/
/
/
/
/
/
/
/
/
/
/
/
/
/
/
/
/
/
/
/
/
/
/
/
/
/
/
/
/
/
/
/
/
/
/
/
/
/
/
/
/
/
/
/
/
/
/
/
/
/
/
/
/
/
/
/
/
/
/
/
/
/
/
/
/
/
/
/
/
/
/
/
/
/
/
/
/
/
/
/
/
/
/
/
/
/
/
/
/
/
/
/
/
/
/
/
/
/
/
/
/
/
/
/
/
/
/
/
/
/
/
/
/
/
/
/
/
/
/
/
/
/
/
/
/
/
/
/
/
/
/
/
/
/
/
/
/
/
/
/
/
/
/
/
/
/
/
/
/
/
/
/
/
/
/
/
/
/
/
/
/
/
/
/
/
/
/
/
/
/
/
/
/
/
/
/
/
/
/
/
/
/
/
/
/
/
/
/
/
/
/
/
/
/
/
/
/
/
/
/
/
/
/
/
/
/
/
/
/
/
/
/
/
/
/
/
/
/
/
/
/
/
/
/
/
/
/
/
/
/
/
/
/
/
/
/
/
/
/
/
/
/
/
/
/
/
/
/
/
/
/
/
/
/
/
/
/
/
/
/
/
/
/
/
/
/
/
/
/
/
/
/
/
/
/
/
/
/
/
/
/
/
/
/
/
/
/
/
/
/
/
/
/
/
/
/
/
/
/
/
/
/
/
/
/
/
/
/
/
/
/
/
/
/
/
/
/
/
/
/
/
/
/
/
/
/
/
/
/
/
/
/
/
/
/
/
/
/
/
/
/
/
/
/
/
/
/
/
/
/
/
/
/
/
/
/
/
/
/
/
/
/
/
/
/
/
/
/
/
/
/
/
/
/
/
/
/
/
/
/
/
/
/
/
/
/
/
/
/
/
/
/
/
/
/
/
/
/
/
/
/
/
/
/
/
/
/
/
/
/
/
/
/
/
/
/
/
/
/
/
/
/
/
/
/
/
/
/
/
/
/
/
/
/
/
/
/
/
/
/
/
/
/
/
/
/
/
/
/
/
/
/
/
/
/
/
/
/
/
/
/
/
/
/
/
/
/
/
/
/
/
/
/
/
/
/
/
/
/
/
/
/
/
/
/
/
/
/
/
/
/
/
/
/
/
/
/
/
/
/
/
/
/
/
/
/
/
/
/
/
/
/
/
/
/
/
/
/
/
/
/
/
/
/
/
/
/
/
/
/
/
/
/
/
/
/
/
/
/
/
/
/
/
/
/
/
/
/
/
/
/
/
/
/
/
/
/
/
/
/
/
/
/
/
/
/
/
/
/
/
/
/
/
/
/
/
/
/
/
/
/
/
/
/
/
/
/
/
/
/
/
/
/
/
/
/
/
/
/
/
/
/
/
/
/
/
/
/
/
/
/
/
/
/
/
/
/
/
/
/
/
/
/
/
/
/
/
/
/
/
/
/
/
/
/
/
/
/
/
/
/
/
/
/
/
/
/
/
/
/
/
/
/
/
/
/
/
/
/
/
/
/
/
/
/
/
/
/
/
/
/
/
/
/
/
/
/
/
/
/
/
/
/
/
/
/
/
/
/
/
/
/
/
/
/
/
/
/
/
/
/
/
/
/
/
/
/
/
/
/
/
/
/
/
/
/
/
/
/
/
/
/
/
/
/
/
/
/
/
/
/
/
/
/
/
/
/
/
/
/
/
/
/
/
/
/
/
/
/
/
/
/
/
/
/
/
/
/
/
/
/
/
/
/
/
/
/
/
/
/
/
/
/
/
/
/
/
/
/
/
/
/
/
/
/
/
/
/
/
/
/
/
/
/
/
/
/
/
/
/
/
/
/
/
/
/
/
/
/
/
/
/
/
/
/
/
/
/
/
/
/
/
/
/
/
/
/
/
/
/
/
/
/
/
/
/
/
/
/
/
/
/
/
/
/
/
/
/
/
/
/
/
/
Загальна кількість наборів / Total quantity of the kits: |  |  |  | 0 | Загальна вартість одного набору з всіма витратами та податками (ГРН) / Total cost of one set, including all expenses and taxes (UAH): |  |  |  |  | 0
Загальна кількість одиниць / Total quantity: |  |  |  | 693 | ЗАГАЛЬНА СУМА З УСІМА ВИТРАТАМИ з ПДВ (ГРН) / GRAND TOTAL AMOUNT WITH ALL EXPENSES VAT included (UAH): |  |  |  |  | 0
УМОВИ ТА АДРЕСИ ДОСТАВКИ / DELIVERY CONDITIONS AND ADDRESS
Порядковий номер адреси / Address number |  | Детальна адреса доставки та контактні дані отримувача |  |  |  | Detailed delivery address and contact details of the recipient |  | ІНКОТЕРМС / INCOTERMS | Очікувана кінцева дата доставки / Expected delivery deadline
Адреса / Address (ЛОТ / LOT) #1 |  | за адресою: Херсонська область, м. Херсон (точну адресу буде повідомленно перед підписанням угоди) |  |  |  | at the address: Kherson region, Kherson (the exact address will be announced before signing the agreement) |  | DDP | Протягом 30 календарних днів з моменту укладання договору / Within 30 calendar days from the date of conclusion of the contract
Адреса / Address (ЛОТ / LOT) #2 | [7 empty] | DDP | 14 днів після підписання контракту / 14 days after signing the contract
Адреса / Address (ЛОТ / LOT) #3 | [7 empty] | DDP | 14 днів після підписання контракту / 14 days after signing the contract
Адреса / Address (ЛОТ / LOT) #4 | [7 empty] | DDP | 14 днів після підписання контракту / 14 days after signing the contract |  |  | Адреса / Address #4 | #REF! | DDP | 14 днів після підписання контракту / 14 days after signing the contract
Адреса / Address (ЛОТ / LOT) #5 | [7 empty] | DDP | 14 днів після підписання контракту / 14 days after signing the contract |  |  | Адреса / Address #5 | #REF! | DDP | 14 днів після підписання контракту / 14 days after signing the contract
Адреса / Address (ЛОТ / LOT) #6 | [7 empty] | DDP | 14 днів після підписання контракту / 14 days after signing the contract |  |  | Адреса / Address #6 | #REF! | DDP | 14 днів після підписання контракту / 14 days after signing the contract
Адреса / Address (ЛОТ / LOT) #7 | [7 empty] | DDP | 14 днів після підписання контракту / 14 days after signing the contract |  |  | Адреса / Address #7 | #REF! | DDP | 14 днів після підписання контракту / 14 days after signing the contract
Адреса / Address (ЛОТ / LOT) #8 | [7 empty] | DDP | 14 днів після підписання контракту / 14 days after signing the contract |  |  | Адреса / Address #8 | #REF! | DDP | 14 днів після підписання контракту / 14 days after signing the contract
Адреса / Address (ЛОТ / LOT) #9 | [7 empty] | DDP | 14 днів після підписання контракту / 14 days after signing the contract |  |  | Адреса / Address #9 | #REF! | DDP | 14 днів після підписання контракту / 14 days after signing the contract
Адреса / Address (ЛОТ / LOT) #10 | [7 empty] | DDP | 14 днів після підписання контракту / 14 days after signing the contract |  |  | Адреса / Address #10 | #REF! | DDP | 14 днів після підписання контракту / 14 days after signing the contract
Адреса / Address (ЛОТ / LOT) #11 | [7 empty] | DDP | 14 днів після підписання контракту / 14 days after signing the contract |  |  | Адреса / Address #11 | #REF! | DDP | 14 днів після підписання контракту / 14 days after signing the contract
Адреса / Address (ЛОТ / LOT) #12 | [7 empty] | DDP | 14 днів після підписання контракту / 14 days after signing the contract |  |  | Адреса / Address #12 | #REF! | DDP | 14 днів після підписання контракту / 14 days after signing the contract
Адреса / Address (ЛОТ / LOT) #13 | [7 empty] | DDP | 14 днів після підписання контракту / 14 days after signing the contract |  |  | Адреса / Address #13 | #REF! | DDP | 14 днів після підписання контракту / 14 days after signing the contract
Адреса / Address (ЛОТ / LOT) #14 | [7 empty] | DDP | 14 днів після підписання контракту / 14 days after signing the contract |  |  | Адреса / Address #14 | #REF! | DDP | 14 днів після підписання контракту / 14 days after signing the contract
Адреса / Address (ЛОТ / LOT) #15 | [7 empty] | DDP | 14 днів після підписання контракту / 14 days after signing the contract |  |  | Адреса / Address #15 | #REF! | DDP | 14 днів після підписання контракту / 14 days after signing the contract
Адреса / Address (ЛОТ / LOT) #16 | [7 empty] | DDP | 14 днів після підписання контракту / 14 days after signing the contract |  |  | Адреса / Address #16 | #REF! | DDP | 14 днів після підписання контракту / 14 days after signing the contract
Адреса / Address (ЛОТ / LOT) #17 | [7 empty] | DDP | 14 днів після підписання контракту / 14 days after signing the contract |  |  | Адреса / Address #17 | #REF! | DDP | 14 днів після підписання контракту / 14 days after signing the contract
Адреса / Address (ЛОТ / LOT) #18 | [7 empty] | DDP | 14 днів після підписання контракту / 14 days after signing the contract |  |  | Адреса / Address #18 | #REF! | DDP | 14 днів після підписання контракту / 14 days after signing the contract
Адреса / Address (ЛОТ / LOT) #19 | [7 empty] | DDP | 14 днів після підписання контракту / 14 days after signing the contract |  |  | Адреса / Address #19 | #REF! | DDP | 14 днів після підписання контракту / 14 days after signing the contract
Адреса / Address (ЛОТ / LOT) #20 | [7 empty] | DDP | 14 днів після підписання контракту / 14 days after signing the contract |  |  | Адреса / Address #20 | #REF! | DDP | 14 днів після підписання контракту / 14 days after signing the contract
Адреса / Address (ЛОТ / LOT) #21 | [7 empty] | DDP | 14 днів після підписання контракту / 14 days after signing the contract |  |  | Адреса / Address #21 | #REF! | DDP | 14 днів після підписання контракту / 14 days after signing the contract
Адреса / Address (ЛОТ / LOT) #22 | [7 empty] | DDP | 14 днів після підписання контракту / 14 days after signing the contract |  |  | Адреса / Address #22 | #REF! | DDP | 14 днів після підписання контракту / 14 days after signing the contract
Адреса / Address (ЛОТ / LOT) #23 | [7 empty] | DDP | 14 днів після підписання контракту / 14 days after signing the contract |  |  | Адреса / Address #23 | #REF! | DDP | 14 днів після підписання контракту / 14 days after signing the contract
Адреса / Address (ЛОТ / LOT) #24 | [7 empty] | DDP | 14 днів після підписання контракту / 14 days after signing the contract |  |  | Адреса / Address #24 | #REF! | DDP | 14 днів після підписання контракту / 14 days after signing the contract
Адреса / Address (ЛОТ / LOT) #25 | [7 empty] | DDP | 14 днів після підписання контракту / 14 days after signing the contract |  |  | Адреса / Address #25 | #REF! | DDP | 14 днів після підписання контракту / 14 days after signing the contract
Адреса / Address (ЛОТ / LOT) #26 | [7 empty] | DDP | 14 днів після підписання контракту / 14 days after signing the contract |  |  | Адреса / Address #26 | #REF! | DDP | 14 днів після підписання контракту / 14 days after signing the contract
Адреса / Address (ЛОТ / LOT) #27 | [7 empty] | DDP | 14 днів після підписання контракту / 14 days after signing the contract |  |  | Адреса / Address #27 | #REF! | DDP | 14 днів після підписання контракту / 14 days after signing the contract
Адреса / Address (ЛОТ / LOT) #28 | [7 empty] | DDP | 14 днів після підписання контракту / 14 days after signing the contract |  |  | Адреса / Address #28 | #REF! | DDP | 14 днів після підписання контракту / 14 days after signing the contract
Адреса / Address (ЛОТ / LOT) #29 | [7 empty] | DDP | 14 днів після підписання контракту / 14 days after signing the contract |  |  | Адреса / Address #29 | #REF! | DDP | 14 днів після підписання контракту / 14 days after signing the contract
Адреса / Address (ЛОТ / LOT) #30 | [7 empty] | DDP | 14 днів після підписання контракту / 14 days after signing the contract |  |  | Адреса / Address #30 | #REF! | DDP | 14 днів після підписання контракту / 14 days after signing the contract
Адреса / Address (ЛОТ / LOT) #31 | [7 empty] | DDP | 14 днів після підписання контракту / 14 days after signing the contract |  |  | Адреса / Address #31 | #REF! | DDP | 14 днів після підписання контракту / 14 days after signing the contract
Адреса / Address (ЛОТ / LOT) #32 | [7 empty] | DDP | 14 днів після підписання контракту / 14 days after signing the contract |  |  | Адреса / Address #32 | #REF! | DDP | 14 днів після підписання контракту / 14 days after signing the contract
Адреса / Address (ЛОТ / LOT) #33 | [7 empty] | DDP | 14 днів після підписання контракту / 14 days after signing the contract |  |  | Адреса / Address #33 | #REF! | DDP | 14 днів після підписання контракту / 14 days after signing the contract
Адреса / Address (ЛОТ / LOT) #34 | [7 empty] | DDP | 14 днів після підписання контракту / 14 days after signing the contract |  |  | Адреса / Address #34 | #REF! | DDP | 14 днів після підписання контракту / 14 days after signing the contract
Адреса / Address (ЛОТ / LOT) #35 | [7 empty] | DDP | 14 днів після підписання контракту / 14 days after signing the contract |  |  | Адреса / Address #35 | #REF! | DDP | 14 днів після підписання контракту / 14 days after signing the contract
Адреса / Address (ЛОТ / LOT) #36 | [7 empty] | DDP | 14 днів після підписання контракту / 14 days after signing the contract |  |  | Адреса / Address #36 | #REF! | DDP | 14 днів після підписання контракту / 14 days after signing the contract
Адреса / Address (ЛОТ / LOT) #37 | [7 empty] | DDP | 14 днів після підписання контракту / 14 days after signing the contract |  |  | Адреса / Address #37 | #REF! | DDP | 14 днів після підписання контракту / 14 days after signing the contract
Адреса / Address (ЛОТ / LOT) #38 | [7 empty] | DDP | 14 днів після підписання контракту / 14 days after signing the contract |  |  | Адреса / Address #38 | #REF! | DDP | 14 днів після підписання контракту / 14 days after signing the contract
Адреса / Address (ЛОТ / LOT) #39 | [7 empty] | DDP | 14 днів після підписання контракту / 14 days after signing the contract |  |  | Адреса / Address #39 | #REF! | DDP | 14 днів після підписання контракту / 14 days after signing the contract
Адреса / Address (ЛОТ / LOT) #40 | [7 empty] | DDP | 14 днів після підписання контракту / 14 days after signing the contract |  |  | Адреса / Address #40 | #REF! | DDP | 14 днів після підписання контракту / 14 days after signing the contract
Адреса / Address (ЛОТ / LOT) #41 | [7 empty] | DDP | 14 днів після підписання контракту / 14 days after signing the contract |  |  | Адреса / Address #41 | #REF! | DDP | 14 днів після підписання контракту / 14 days after signing the contract
СПЕЦІАЛЬНІ ВИМОГИ, УМОВИ / SPECIAL REQUIREMENTS AND CONDITIONS
# | Опис спеціальних вимог/умов |  |  |  | Description of special requirements/conditions |  |  | Коментар учасника / Bidder's comment
1 | Матеріали повинні бути сертифіковані, від надійних виробників, з гарантією безпеки та якості продукції. |  |  |  | Materials must be certified, from reliable manufacturers, with a guarantee of product safety and quality. | [6 empty] | Матеріали повинні бути сертифіковані, від надійних виробників, з гарантією безпеки та якості продукції.
2 | Відповідно до розгляду будуть прийматись виключно пропозиції, до складу яких будуть долучені вказані вище документи. |  |  |  | In accordance with the consideration, only proposals will be accepted, which will include the above documents. | [6 empty] | Відповідно до розгляду будуть прийматись виключно пропозиції, до складу яких будуть долучені вказані вище документи.
3
4
ЗАГАЛЬНІ УМОВИ РЕКОМЕНДОВАНІ ОРГАНІЗАЦІЄЮ ACTED GENERAL CONDITIONS RECOMMENDED BY ACTED | [7 empty] | ПРОПОЗИЦІЯ УЧАСНИКА (зазначте ваші умови) / BIDDER'S PROPOSAL (specify your conditions)
ТЕРМІН ДІЇ ПРОПОЗИЦІЇ VALIDITY OF THE OFFER |  | Пропозиція повинна бути дійсною не менше 3 місяців Bids must be valid for at least 3 months
ГАРАНТІЙНИЙ ТЕРМІН WARRANTY PERIOD |  | Пропозиції з гарантією менше одного року з моменту поставки відхилятимуться / Proposals with a warranty of less than one year from delivery date shall be rejected
УМОВИ ОПЛАТИ TERMS OF PAYMENT |  | 100% після виконання замовлення, або оплата не більше, ніж двома частинами та не більше 50% в якості передплати / 100% upon fulfillment of the order, or payment in no more than two installments and no more than 50% as a prepayment
Статус Учасника Тенедру Status of the Bidder |  | Чи є ваша компанія Виробником / Офіційним дистрибютором (має бути підтверджено відповідними документами) / Незалежним продавцем (оберіть зі списку) / Is your company a Manufacturer / Official Distributor (must be confirmed by relevant documents) / Independent Seller (select from the list)
ДОДАТКОВА ДОКУМЕНТАЦІЯ ЩО ПОДАЄТЬСЯ В РАМКАХ ТЕНДЕРУ (поставте відмітку "ТАК" або "НІ", якщо додається, відповідно) / ADDITIONAL DOCUMENTATION TO BE SUBMITTED AS PART OF THE TENDER (check “YES” or NO, if applicable or not available accordingly) |  | Сертифікат якості та Сертифікат відповідності, видані українським органом сертифікації / Quality Certificate and Certificate of Conformity issued by a Ukrainian certification body
Яким способом доставлятиметься продукція (власний транспорт / найманий транспорт)? / How will the products be delivered (own transport / hired transport)?
Документ, що містить технічну інформацію про товар (Паспорт (офіційний), / Інструкція з експлуатації (офіційна) / Розрахунковий технічний лист з офіційної програми підбору обладнання / A document containing technical information about the product (Passport (official), / Operating instructions (official) / Calculation technical sheet from the official equipment selection program
Фото продукції / Photo of the products
Чи надаєте ви Сертифікат про дотримання міжнародного стандарту для систем екологічного менеджменту ISO 14001:2015 або аналогічний документ про політику поводження із промисловими та виробничими відходами на підприємстві (за наявності)? / Do you provide a Certificate of compliance with the international standard for environmental management systems ISO 14001:2015 or a similar document on the company's industrial and production waste management policy (if available)?
Документи, що підтверджують досвід виконання аналогічних контрактів (Договори, Видаткові накладні, Листи-відгуки) / Documents confirming the experience of fulfilling similar contracts (Contracts, Invoices, Letters of feedback)
Чи надаєте ви листи-відгуки про досвід співпраці з іншими міжнародними гуманітарними організаціями? / Do you provide feedback letters about your experience of cooperation with other international humanitarian organizations?
Дата підписання / Date of signing:
Ім’я уповноваженого представника Учасника / Name of Bidder’s Authorized Representative: | [5 empty] | Підпис та печатка: Authorized signature and stamp: