## ToR
ITT No. PFRU2-2025-450 Procurement of Ground-based primary modular shelter (with installation and commissioning services) ¦ ITT № PFRU2-2025-450 Наземне первинне модульне укриття (з послугами з монтажу та введення в експлуатацію) Volume 3 - Terms of Reference (ToR)/Specifications ¦ Розділ 3 - Технічне завдання (ТЗ)/Специфікації
№ | Name according to the procurement - Description and Specifications of Item ¦ (It is allowed to submit analogues for any positions) | Назва згідно закупівлі - Опис і специфікації предмету закупівлі ¦ (Дозволяється подача аналогів на будь-які позиції) | Address ¦ Адреса | UoM ¦ Одиниця виміру | Order Qty ¦ Об'єм замовлення | Name according to the proposal ¦ Назва згідно пропозиції | Proposed description & technical specifications (include brand & model (if applicable), etc.) ¦ Пропонований опис і технічні характеристики (включаючи марку та модель(за наявності), тощо) | Delivery time - calendar days (after PO signing) ¦ Термін поставки - календарні дні (після підписання Договору на поставку) | Unit Price, GBP excl. VAT ¦ Ціна за од-цю, фунт стерлінгів. без ПДВ | Total Price, GBP excl. VAT ¦ Загальна ціна, фунт стерлінгів. без ПДВ
1 | Ground-based primary modular shelter Shelter capacity - 40 people, 0,6 m2 per 1 person Requirements to shelters - According to ДСТУ 9329:2025 Metalic structures - According to DSTU B EN 1090-1, DSTU EN 1090-2 Кeinforced concrete - According to B.V.2.6-2:2009 Air shock wave protection - Not less than 100 kPa | Вимоги до вмісткості споруди - 40 осіб із розрахунку не менше ніж 0,6 м2 на одну особу для основних приміщень Вимоги до захисних споруд - Згідно ДСТУ 9329:2025 Металеві конструкції - Згідно ДСТУ Б EN 1090-1, ДСТУ EN 1090-2 Вимоги до залізобетонних виробів - Згідно ДСТУ Б В.2.6-2:2009 Надмірний тиск повітряної ударної хвилі - не менше 100 кПа | Ukraine, Dnipropetrovsk oblast, Pavlohrad¦ Україна, Дніпропетровська обл., м. Павлоград | pc ¦ шт | 6 |  | Model / Модель |  | 0 | 0
Shelter capacity / Вмісткість споруди
Duration of stay / Тривалість перебування
Configuration / Конфігурація
Compliance with DSTU 9329:2025/Відповідність ДСТУ 9329:2025
Compliance with DSTU Б EN 1090-1, DSTU EN 1090-2 / Відповідність металоконструкцій та виробів ДСТУ Б EN 1090-1, ДСТУ EN 1090-2
Compliance with DSTU Б В.2.6-2:2009 / Відповідність залізобетонних виробів ДСТУ Б В.2.6-2:2009
Air shock wave protection ΔРех, kPа / Надмірний тиск повітряної ударної хвилі ΔРех, кПа
Protective properties. Reduction of indirect effects of piercing by fragments of conventional weapons and secondary fragmentation (splitting of concrete on the inner surface) / Захисні властивості. Зменшення непрямої дії на пробиття (проникнення) уламками засобів звичайного ураження, а також на утворення вторинної фрагментації (сколювання бетону на внутрішній поверхні) захисної споруди
Number of entry/exit points / Кількість входів/виходів
Availability of ladder in case of hatch installation / Облаштування драбиною у разі передбачення люка у покритті споруди
Doorframe size / Розміри дверного отвору
Requirements to the doors / Вимоги до дверей
Protection of entrances/exits from air blast "leakage" and debris / Захист входів/виходів від "затікання" повітряної ударної хвилі та проникнення уламками
Seating requirements / Вимоги до місць для сидіння
Height of internal space/ Висота приміщень укриття
Waterproofing against flooding (submergence) by groundwater, rainwater and flood waters / Гідроізоляція від затоплення (підтоплення) ґрунтовими, дощовими та паводковими водами
Sealing of block module joints / Герметизація стиків блок-модулів
Possibility of connection to external power lines / Можливість підключення до зовнішніх мереж електропостачання
Lighting / Наявність штучного освітлення
Input circuit breaker / Наявність вводного автоматичного вимикача
Ventilation / Вентиляція
Primary fire extinguishing measures / Вимога щодо обладнання споруди первинними засобами пожежогасіння
Services to be rendered/ Перелік послуг що входить до вартості пропозиції
Warranty period / Гарантійний термін
Other or additional description & technical specifications / Інший або додатковий опис і технічні характеристики
Total amount VAT excl. ¦ Загальна сума без ПДВ | [9 empty] | 0
Core note 1: Delivery destination - Dnipropetrovsk oblast, Pavlohrad/ 1. PSP district (near the “Varus” store, V. Lobanovskoho Street), 2. “40 Rokiv” district (near the “ATB” supermarket), 3. PXZ district (near Alley of Glory), 4-5. PZTO district — including L. Kadenka Street and Poshtova Street, 6. Livmash district (near “ATB”, Preobrazhenska Street) Основна примітка 1: Місце доставки - Дніпропетровська обл., м. Павлоград/ 1. Район ПСШ (біля магазину “Varus”, вул. В.Лобановського), 2. Район “40 років” (біля магазину “АТБ”), 3. Район ПХЗ (біля Алеї Слави), 4-5. Район ПЗТО — вул Л. Каденюка та вул. Поштова, 6. Район Ливмаш (біля магазину “АТБ”, вул. Преображенська) General notes: / Загальні примітки: 1• All Goods offered in response to this ITT must be new and unused. / 1• Усі Товари, що пропонуються у відповідь на цю ITT, повинні бути новими та невикористаними. 2• All electrical Goods must operate on 240V, 50Hz. [ignore if not applicable] / 2• Всі електричні товари повинні працювати від мережі 240 В, 50 Гц. [ігнорувати, якщо не застосовується] 3• Unit prices must include applicable delivery/unloading/carrying/installation/commissioning services (if applicable) costs and local taxes, excluding VAT. / 3• Ціни повинні включати відповідні витрати на доставку/розвантаження/заніс/монтаж/введення в експлуатацію. (якщо застосовується) та місцеві податки, без урахування ПДВ. 4• Unless otherwise indicated, stated brand names or models are for illustrative description only. An equivalent substitute, as determined by the specifications, is acceptable. / 4• Якщо не вказано інше, зазначені торгові марки або моделі слугують лише для ілюстративного опису. Допускається еквівалентна заміна, визначена технічними характеристиками. 5• Warranty service and repair within the country of performance is required for all Goods under this ITT. The warranty coverage must be valid on all Goods for a minimum of twenty four (24) months after delivery and acceptance of the Goods, unless otherwise specified in the technical specifications. / 5• Гарантійне обслуговування та ремонт у країні виконання робіт є обов'язковим для всіх Товарів за цією ІТТ. Гарантійне покриття має бути дійсним для всіх Товарів протягом щонайменше двадцять чотири (24) місяці після доставки та приймання Товарів, якщо інше не зазначено в технічних специфікаціях.
Bidder to complete ¦ Для заповненя постачальнику:
Delivery Terms (INCOTERMS 2020): ¦ Умови постачання (ІНКОТЕРМС 2020): | [8 empty] | DDP Dnipropetrovsk oblast, Pavlohrad /Дніпропетровська обл., м. Павлоград;
Payment terms (Chemonics requirement - 100% post-payment, NET within 30 c.d.): ¦ Умови оплати (вимога Chemonics - 100% післяплата, NET протягом 30 к.д.):
Bid validity (c.d.) ¦ Термін дії пропозиції (к.д.)
Bid currency: ¦ Валюта пропозиції: | [8 empty] | GBP ¦фунт стерлінгів
Length of warranty on offered item: Термін дії гарантії на запропонований товар:
Company name according to the Charter: ¦ Назва компанії згідно Статуту:
EDRPOU ¦ ЄДРПОУ:
Signature of the company representative and Stamp ¦ Підпис представника підприємства та Печатка
Date ¦ Дата:
Contact person of the company (with role): ¦ Контактна особа компанії (із зазначенням посади):
Mobile: ¦ Мобільний:
E-mail: ¦ Електронна пошта:
Після заповнення, вимога Chemonics - надати цей документ у підписаному/завіреному печаткою форматі PDF та Excel. ¦ Once completed, Chemonics requirement - provide this document in both signed/stamped PDF and Excel formats.

## EN-UA
# | Parameter | Object 1 | # | Характеристика | Об'єкт 1
1 | Delivery address | Pavlohrad city, 1. PSP district (near the “Varus” store, V. Lobanovskoho Street) 2. “40 Rokiv” district (near the “ATB” supermarket) 3. PXZ district (near Alley of Glory) 4-5. PZTO district — including L. Kadenka Street and Poshtova Street 6. Livmash district (near “ATB”, Preobrazhenska Street) | 1 | Адреса постачання | Павлоград, 1. Район ПСШ (біля магазину “Varus”, вул. В.Лобановського) 2. Район “40 років” (біля магазину “АТБ”) 3. Район ПХЗ (біля Алеї Слави) 4-5. Район ПЗТО — вул Л. Каденюка та вул. Поштова 6. Район Ливмаш (біля магазину “АТБ”, вул. Преображенська)
2 | Quantity, pcs | 6 | 2 | Кількість, шт. | 6
3 | Type of structure | Primary (Mobile) Shelters | 3 | Тип споруди | Первинне (мобільне) укриття
4 | Shelter capacity | 40 people, 0,6 m2 per 1 person | 4 | Вимоги до місткості | 40 осіб із розрахунку не менше ніж 0,6 м2 на одну особу для основних приміщень
5 | Duration of stay | Not less than 4 hours | 5 | Вимога до мінімальної тривалості захисту населення | Не менше 4 годин
6 | Configuration | Single unit or composed of several block-modules | 6 | Конфігурація | Самостійний виріб або складений з декількох блок-модулів
7 | Requirements to primary shelters | According to DSTU 9329:2025 | 7 | Вимоги до укриття | Згідно ДСТУ 9329:2025
8 | Requirements to metalic structures | According to DSTU B EN 1090-1, DSTU EN 1090-2 | 8 | Вимоги до металевих конструкцій та виробів | Згідно ДСТУ Б EN 1090-1, ДСТУ EN 1090-2
9 | Requirements to reinforced concrete | According to B.V.2.6-2:2009 | 9 | Вимоги до залізобетонних виробів | Згідно ДСТУ Б В.2.6-2:2009
10 | Protective properties. Air shock wave protection ΔРех, kPа | Not less than 100 | 10 | Захисні властивості. Надмірний тиск повітряної ударної хвилі ΔРех, кПа | не менше 100
11 | Protective properties. Reduction of indirect effects of piercing by fragments of conventional weapons and secondary fragmentation (splitting of concrete on the inner surface) | Yes | 11 | Захисні властивості. Зменшення непрямої дії на пробиття (проникнення) уламками засобів звичайного ураження, а також на утворення вторинної фрагментації (сколювання бетону на внутрішній поверхні) захисної споруди | Так
12 | Quantity of entry/exit points | 1 primary + 1 emergency (or hatch) | 12 | Вимоги до кількості входів | 1 основний + 1 евакуаційний (або люк)
13 | Availability of ladder in case of hatch installation | Yes | 13 | Облаштування драбиною у разі передбачення люка у покритті споруди | Так
14 | Doorframe size | Not less than 1,0 m width х 2 m height | 14 | Розмір прорізу входу | Не менше 1,0 м ширина х 2 м висота
15 | Requirements to the doors | Metalic protective doors | 15 | Вимоги до дверей | Захисно-герметичні металеві
16 | Protection of entrances/exits from air blast "leakage" and debris | Yes (screen or hubs) | 16 | Захист входів/виходів від "затікання" повітряної ударної хвилі та проникнення уламками | Так (екрани або тамбури)
17 | Seating requirements | benches | 17 | Вимоги до місць для сидіння | лавки
18 | Height of internal space | Not less than 2,0 m | 18 | Висота приміщень укриття | Не менше 2,0 м
19 | Waterproofing against flooding (submergence) by groundwater, rainwater and flood waters | Yes | 19 | Гідроізоляція від затоплення (підтоплення) ґрунтовими, дощовими та паводковими водами | Так
20 | Sealing of block module joints | Yes | 20 | Герметизація стиків блок-модулів | Так
21 | Possibility of connection to external power lines | Yes | 21 | Можливість підключення до зовнішніх мереж електропостачання | Так
22 | Lighting | Yes, with fire-proof cabling with low smoke and gas emissions | 22 | Наявність штучного освітлення | Так, кабельна продукція має не поширювати горіння, бути з низьким димо- та газовиділенням
23 | Input circuit breaker | Yes | 23 | Наявність вводного автоматичного вимикача | Так
24 | Heating | No | 24 | Наявність систем опалення | Ні
25 | Air conditioning | No | 25 | Наявність систем кондиціонування повітря | Ні
26 | Ventilation | Natural | 26 | Вентиляція | Природня
27 | Possibility of connection to external water supply and sewage | No | 27 | Можливість підключення до зовнішніх мереж водопостачання і каналізації | Ні
28 | Primary fire extinguishing measures | Yes, acccording to requirements of legislation | 28 | Вимога щодо обладнання споруди первинними засобами пожежогасіння | Так, згідно чинного законодавства
29 | Supportive documents | - Certificate of Conformity with the requirements of DSTU 9329:2025 "Basic (mobile) shelters. Core parameters and test methods" - Declaration on compliance with Annex 2 of the Technical Regulations for the Civil Defense Equipment approved by Resolution No 535 dated 26 May 2023 - Certificate of Quality Management System - Technical passport for the product - Certification test protocol - Installation diagram - Operating instructions - Warranty certificate | 29 | Супровідна документація | -Сертифікат відповідності вимогам ДСТУ 9329:2025 "Первинні (мобільні) укриття. Основні параметри та методи випробування" - Декларацію про відповідность відповідно до додатку 2 Технічного регламенту засобів цивільного захисту затвердженого постановою КМУ від 26.05.2023 № 535 - Сертифікат системи управління якістю - Технічний паспорт на виріб - Протокол сертифікаційних випробувань - Схема монтажу - Інструкція з експлуатації - Гарантійний талон
30 | Warranty | Not less than 24 months | 30 | Гарантія на виріб | Не менше 24 місяців
31 | Services to be rendered | - Manufacture - Uploading and downloading - Delivery at installation place - Preparation of the site for structure installation, installation - Sealing of block joints - 50 meters of cable for connecting each facility to the overhead line, with installation and connection to be performed by Hromada | 31 | Перелік послуг | - Виготовлення - Навантаження / розвантаження - Доставка на місце монтажу - Підготовка майданчика для встановлення, монтаж - Герметизація стиків блок-модулів - 50 м кабелю для підключення кожного об'єкту повітряною лінію, при цьому прокладання та підключення на боці громади
32 | Requirements for base preparation | The installation shall be carried out on a pre‑prepared site located at the design ground level. Where required, the Contractor shall remove the topsoil layer and arrange a crushed‑stone base with a thickness of not less than 200 mm. All preparatory works shall be included in the Contractor’s scope of work and reflected in the tender proposal | 32 | Вимоги до підготовки основи | Монтаж має виконуватися на попередньо підготовленому майданчику, розташованому на рівні проєктної відмітки землі. У разі потреби Підрядник повинен здійснити зняття верхнього родючого шару ґрунту та улаштувати щебеневу основу товщиною не менше 200 мм. Усі підготовчі роботи мають бути включені до переліку робіт Підрядника та відображені у його тендерній пропозиції.

## Sheet2 (hidden)
x
150 | 19.4208 |  | 19.42 |  | 2913
30 | 22.5628 |  | 22.57 |  | 677.1
3590.1
3590
|  | Пропозиція по тендеру | Запропоновано | Ціна | Кількість | Сума
|  | ДСП Egger U 963 ST9 Діамант сірий (Антрацит) 2800х2070х25 мм Нарізані ДСП плити товщина 25 мл. Темно сірого або чорного кольору з матавим покриттям з кромкою чорного кольору. Висота 2700 см (з кромкою) Ширина 30 см (з кромкою) | ДСП U963 ST9 Діамант сірий 2800х2070х25 мм EGGER (2024-26) Висота 2700 см (з кромкою) Ширина 30 см (з кромкою) | 22.57 | 30 | 677.1
|  | ДСП Egger U 963 ST9 Діамант сірий (Антрацит) 2800х2070х25 мм Нарізані ДСП плити товщина 25 мл. Темно сірого або чорного кольору з матавим покриттям з кромкою чорного кольору. Довжина 900 см (з кромкою) Ширина 30 см (без кромки) | ДСП U963 ST9 Діамант сірий 2800х2070х25 мм EGGER (2024-26) Довжина 900 см (з кромкою) Ширина 30 см (без кромки) | 19.42 | 150 | 2913
3590.1
Before
|  | Description | UoM | Qty | Price | Amount
| 227 | Egger chipboard U 963 ST9 Diamond gray (Anthracite) 2800x2070x25 mm Sliced chipboard boards 25 ml thick. Dark gray or black with a matte finish with a black edge banding. Height 2700 mm (with edge banding) Width 300 mm (with edge banding) | sheet | 14 | 188.3 | 2636.2
| 228 | Edge ABS U963 ST9 Diamond Gray 43*2 mm (75 m/p) EGGER Щ(2024-26) | linear meter | 510 | 1.87 | 953.7
3589.9
Now
| 227 | Chipboard U963 ST9 Diamond gray 2800x2070x25 mm EGGER (2024-26) Height 2700 mm (with edge) Width 300 mm (with edge) | pcs | 30 | 22.57 | 677.1
| 228 | Chipboard U963 ST9 Diamond gray 2800x2070x25 mm EGGER (2024-26) Length 900 mm (with edge banding) Width 300 mm (without edge banding) | pcs | 150 | 19.41 | 2911.5
3588.6

## Sheet1 (hidden)
Плити мінераловатні ТЕХНОБЛОК СТАНДАРТ 1200*600*100мм (6 плит) | 411 | м2 | Високопілля, вул. Енергетична (Гагаріна), 7
Утеплювач Техноблок Стандарт 1200х600х50мм (5,76/8пл) МП | 186 | м2 | Високопілля, вул. Енергетична (Гагаріна), 7
Плити теплоізоляційні з минеральної вати на синтетичному зв'язуючому Izovat-LS(1000x600x100 мм) | 33 | м2 | Високопілля, вул. Енергетична (Гагаріна), 7
Плити мінераловатні ТЕХНОБЛОК СТАНДАРТ 1200*600*100мм (6 плит) | 250 | м2 | Shkilna 104, Kalynivske village, 74131 , Beryslav district, Kherson Oblast (47.11839256223751, 32.982446441864816)
Плити мінераловатні ТЕХНОБЛОК СТАНДАРТ 1200*600*100мм (6 плит) | 300 | м2 | Shkilna 120, Kalynivske village, 74131 , Beryslav district, Kherson Oblast (47.11650667082786, 32.97544873404343)