## ToR
ITT # PFRU2-2025-477 Procurement of equipment ¦ ITT # PFRU2-2025-477 Закупівля обладнання Volume 3 - Terms of Reference (ToR)/Specifications (included as a separate Annex to this Invitation to Tender) ¦ Розділ 3 - Технічне завдання (ТЗ)/Специфікації (включено як окремий додаток до цього Запрошення до участі в тендері)
№ | Name according to the procurement - Description and Specifications of Item ¦ (It is allowed to submit analogues for any positions) | Назва згідно закупівлі - Опис і специфікації предмету закупівлі ¦ (Дозволяється подача аналогів на будь-які позиції) | UoM ¦ Одиниці виміру | Qty ¦ К-ть | Delivery destination ¦ Місце доставки | Proposed description & technical specifications (include brand & model (if applicable), etc.) ¦ Пропонований опис і технічні характеристики (включаючи марку та модель(за наявності), тощо) | Link to the offered item ¦ Посилання на пропонований товар | Unit Price, UAH excl. VAT ¦ Ціна за од-цю, грн., без ПДВ
LOT 1¦ ЛОТ 1
1 | Laptop Lenovo IdeaPad 5 (or equivalent) Key Specifications: Windows and MO preinstalled Processor: AMD Ryzen™ 5 5500U (6 cores, 12 threads, 2.10–4.00 GHz, 11 MB cache) RAM: 16 GB DDR4, 3200 MHz Storage: 512 GB M.2 PCIe SSD Display: 15.6” matte LED IPS, 1920×1080 (Full HD) Graphics: Integrated AMD Radeon™ graphics Ports and Connectivity: USB 3.2 Gen 1 — 2 ports USB Type-C (with DisplayPort and Power Delivery) — 1 port HDMI 1.4b — 1 port SD card reader Headphone / microphone combo jack DC-in (power input) Wireless: Wi-Fi 5, Bluetooth 5.0 Weight: 1.66 kg | Ноутбук Lenovo IdeaPad 5 (або еквівалент) Основні характеристики: WIndows та MO встановлені заздалегідь Процесор: AMD Ryzen™ 5 5500U (6 ядер, 12 потоків, 2,10–4,00 ГГц, 11 МБ кеш-пам'яті). Оперативна пам'ять (ОЗП): 16 ГБ DDR4, 3200 МГц. Накопичувач: Твердотільний накопичувач M.2 PCIe об'ємом 512 ГБ. Екран: Матовий, LED, IPS, 15,6 дюймів, роздільна здатність 1920×1080 (FullHD). Відеокарта: Вбудована графіка AMD Radeon™. Порти та роз'єми: USB 3.2 Gen. 1 — 2 шт. USB Type-C (з DisplayPort і Power Delivery) — 1 шт. HDMI 1.4b — 1 шт. Пристрій для читання карт пам'яті SD Вихід на навушники / вхід для мікрофона DC-in (введення живлення) Бездротові технології: Wi-Fi 5, Bluetooth 5.0. Вага: 1,66 кг. | pcs / шт. | 1 | Dnipro city¦ м. Дніпро |  |  | 0
2 | Gelius Pro Blogger Set Life Hack Tune RGB GP-BS003 (6-in-1 Blogger Kit) (or equivalent) Specifications: RGB Ring Light: Light source material: Aluminum substrate or equivalent heat-dissipating material. Power supply: USB-powered with integrated dimming control or equivalent Light modes: Minimum 3 modes (including white, warm, and RGB or equivalent) Lighting features: Multiple lighting modes, including flashing and RGB modes (minimum 8 modes) Color rendering index: ≥ 80 Number of LEDs: Minimum 100 LEDs (including white and/or RGB) Color temperature: Adjustable within a range of approximately 2700–7000K Power: 6–12 W Operating voltage: 5V (±1V tolerance), current 2–3A or equivalent Operating temperature: Up to approximately 50°C Housing material: ABS plastic or equivalent durable material Dimensions: Ring diameter approximately 24–30 cm; thickness up to 5 cm Lavalier Microphone:Microphone type: Condenser lavalier microphone (omnidirectional or equivalent). Frequency response: 20 Hz – at least 15 kHz Sensitivity: Approximately -30 dB to -20 dB Impedance: ≤ 2.5 kΩ Operating voltage: 1.0–3.0 V Cable length: 1.5–2.5 m Connector: 3.5 mm jack or compatible equivalent Smartphone Holder: Rotation angle: 360° or equivalent adjustable rotation Holder length: Approximately 15–20 cm Maximum extension: 6–9 cm Compatible smartphone size: Supports devices up to at least 6.5 inches | Комплект блогера 6 в 1 Gelius Pro Blogger Set Life Hack Tune RGB GP-BS003 (або еквівалент) Характеристики: Кільцева RGB лампа: Матеріал джерела світла: Алюмінієва підкладка або еквівалентний матеріал з ефективним тепловідведенням Живлення: Живлення від USB з вбудованим регулюванням яскравості або еквівалент Режими освітлення: Щонайменше 3 режими (включаючи білий, теплий та RGB або еквівалент) Функції освітлення: Кілька режимів освітлення, включаючи миготливі та RGB режими (щонайменше 8 режимів) Індекс передачі кольору (CRI): ≥ 80 Кількість світлодіодів: Щонайменше 100 світлодіодів (включаючи білі та/або RGB) Колірна температура: Регульована в діапазоні приблизно 2700–7000K Потужність: 6–12 Вт Робоча напруга: 5В (±1В допуск), струм 2–3А або еквівалент Робоча температура: До приблизно 50°C Матеріал корпусу: ABS-пластик або еквівалентний міцний матеріал Розміри: Діаметр кільця приблизно 24–30 см; товщина до 5 см Петличний мікрофон: Тип мікрофона: Конденсаторний петличний мікрофон (всенаправлений або еквівалент) Частотний діапазон: 20 Гц – не менше 15 кГц Чутливість: Приблизно від -30 дБ до -20 дБ Імпеданс: ≤ 2.5 кОм Робоча напруга: 1.0–3.0 В Довжина кабелю: 1.5–2.5 м Роз’єм: 3.5 мм jack або сумісний еквівалент Тримач для смартфона: Кут обертання: 360° або еквівалентне регульоване обертання Довжина тримача: Приблизно 15–20 см Максимальне розкриття: 6–9 см Сумісний розмір смартфона: Підтримка пристроїв щонайменше до 6.5 дюймів | pcs / шт. | 4 |  |  |  | 0
3 | Logitech Brio 300 FHD Webcam (White, 960-001442) (or equivalent) Specifications: Video resolution: Full HD (1920 × 1080) Field of view: 70° Microphone: Built-in microphone | Веб-камера Logitech Brio 300 FHD White (960-001442) (або еквівалент) Характеристики: Роздільна здатність відео: FullHD (1920x1080) Поле огляду: 70 ° Вбудований мікрофон: З мікрофоном | pcs / шт. | 1 |  |  |  | 0
4 | Sony ZV-E10 Interchangeable Lens Camera Kit (16–50mm), Black (ILCZVE10LB.CEC) (or equivalent) Specifications: Camera type: Mirrorless interchangeable-lens camera Video recording: Full HD (1920 × 1080) Sensor: CMOS, 23.5 × 15.6 mm | Компактний фотоапарат зі змінним об’єктивом Sony ZV-E10 kit (16-50mm) Black (ILCZVE10LB.CEC)(або еквівалент) Характеристики: Система: Бездзеркальна Запис відео: Full HD (1920x1080) Матриця фотоапарата: CMOS23.5x15.6 мм | pcs / шт. | 1 |  |  |  | 0
5 | External USB 3.0 Video Capture Card (4K HDMI, 1080p 60fps, UVC/UAC compatible) (or equivalent) Specifications: HDMI input: up to 4K @ 30 Hz USB 3.0 output: up to 1080p @ 60 fps | Зовнішня карта відеозахоплення USB 3.0 4K HDMI Capture карта 1080P 60fps відеорекордер UVC UAC для OBS VLC Windows Mac (або еквівалент) Характеристики: Вхід HDMI - До 4K @ 30Hz Вихід USB 3.0 - До 1080P @ 60fps | pcs / шт. | 1 |  |  |  | 0
6 | Tripod projection screen, 16:9, 120″ (266 × 149 cm), ELITE SCREENS T120UWH (or equivalent) | Проекційний екран на тринозі 16:9 120'' (266*149 см) ELITE SCREENS T120UWH (або еквівалент) | pcs / шт. | 1 |  |  |  | 0
7 | BenQ MW550 Multimedia Projector (White) (or equivalent) Brand: BenQ Type: Multimedia projector Projection technology: DLP Aspect ratio: 16:10 Native resolution: 1280 × 800 Maximum resolution: 1920 × 1200 Light source type: LED Light source lifespan (Normal / Eco / SmartEco / LampSave): 5000 / 10000 / 10000 / 15000 hours Power consumption: 270 W Brightness: 3600 lumens Contrast ratio: 20,000:1 Projection size: 0.762–7.62 m Projection distance: not specified Keystone correction: vertical ±40° Video interfaces: 2× HDMI, VGA (D-sub), mini-USB, Composite (RCA/AV), S-Video | BENQ MW550, DLP, SVGA, 3600Lm, 20000:1, D-sub, HDMI, білий (або еквівалент) Бренд: BenQ Тип: Мультимедійний проектор Тип матриці: DLP Формат зображення: 16:10 Базова роздільна здатність, точок: 1280x800 Максимальна роздільна здатність, точок: 1920x1200 Тип джерела світла: LED Ресурс джерела світла в нормальному (економічному) режимі: 5000/10000/10000/15000 (Normal / Eco / SmartEco / Lamp save режим) Споживана потужність, Вт: 270 Світловий потік у нормальному (економічному) режимі, лм: 3600 Контрастність зображення: 20000:1 Проекційні діагоналі, м: 0.762-7.62 Проекційні відстані, м: немає даних Корекція верт./горизонт. трапеції, градусів: вертикальна ± 40 / - Відеоінтерфейси: 2xHDMI, VGA, mini-USB, Composite (RCA/AV), S-Video | pcs / шт. | 1 |  |  |  | 0
[7 empty] | Subtotal for LOT 1 ¦ Проміжний підсумок ЛОТ 1 | 0
LOT 2¦ ЛОТ 2
1 | Sewing machine Singer Brilliance 6180 (or equivalent) Type: computerized Shuttle type: vertical Buttonhole type: automatic Presser feet: zipper foot, buttonhole foot, universal foot Max stitch length: 4 mm Max stitch width: 5 mm Number of sewing operations: 80 Functions: reverse, bobbin winding, button sewing, zipper insertion, sewing advisor Main stitch types: overlock, blind stitch, darning Design features: automatic needle threader, display, twin needle capability, extension table | Швейна машина Singer Brilliance 6180 (або еквівалент) Тип: комп'ютеризована Тип човника: вертикальний Виконання петлі: автомат Лапки: для блискавки, для петель, універсальна Макс. довжина стібка: 4 мм Макс. ширина стібка: 5 мм Кількість швейних операцій: 80 шт. Функції: реверс, намотування нитки на шпульку, пришивання гудзиків, вшивання блискавок, швейний консультант Основні рядки: оверлочна, потайна, штопка Конструктивні особливості: з автоматичним нитковдівачем, з дисплеєм, з подвійною голкою, з прикладним столом | pcs / шт. | 6 | Dnipro city¦ м. Дніпро |  |  | 0
2 | Embroidery sewing machine Janome Memory Craft 500E (or equivalent) Product Specifications. Type: Embroidery machine Number of needles: 1 Embroidery area (mm): 280 × 200. Number of embroidery designs: 160 Number of embroidery fonts: 6. Embroidery file formats: DST, JEF, JEF+ Custom design creation: yes. Built-in memory: yes. Design combination: yes Embroidery scaling: yes. Design rotation: in increments of 1°, 10°, 90° Mirror imaging: yes. Hoop detection sensor: yes. Thread break sensor: yes. USB connectivity: yes Wi-Fi connectivity: no. Embroidery speed (rpm): 860 Shuttle type: horizontal. Needle threader: yes. Display: touchscreen Sewing without pedal: yes. Fabric penetration force control: yes Internal metal frame: yes. Built-in thread cutter: yes Presser foot pressure adjustment: yes. Sewing area lighting: LED. Power (W): 55. Package dimensions (H×W×D) cm: 67 × 62 × 58. Package weight (kg): 17.8. Package contents: Bobbins. Set of embroidery needles. Tools and accessories. Embroidery hoop RE28b (200 × 280). Embroidery hoop SQ20b (200 × 200). Embroidery hoop RE20b (140 × 200). Embroidery hoop SQ14b (140 × 140) Cleaning brush. Stylus EmbroideryEditor software USB drive (with a large number of embroidery designs). Soft storage cover. User manual | Вишивальна швейна машина Janome Memory Craft 500E (або еквівалент) Характеристики товару: Тип: Вишивальна машина. Кількість голок: 1. Поле вишивки (мм): 280х200 Кіл-ть дизайнів вишивки: 160. Кіл-ть вишивальних шрифтів: 6. Формат дизайнів вишивки: DST, JEF, JEF+. Створення власних дизайнів: є. Вбудована пам’ять: є. Комбінування дизайнів: є. Масштабування вишивки: є. Поворот дизайну вишивки: з кроком 1°,10°, 90° Дзеркальне відображення вишивки: є. Датчик виявлення п'ялець: є. Датчик обриву ниток: є. USB з'єднання: є. Wi-Fi з'єднання: немаШвидкість вишивки (об/хв): 860 Тип човника: горизонтальний Нитковдівач: є. Дисплей: сенсорний Шиття без педалі: є. Зусилля проколу тканини: є Внутрішній металевий каркас: є. Вбудований ниткообрізач: є. Регулятор тиску лапки на тканину: є. Підсвічування області шиття: світлодіодна. Потужність (Вт): 55. Габарити упаковки (ВхШхГ) см: 67x62x58 Вага в упаковці (кг): 17,8. Комплектація:Шпульки Набір вишивальних голок Інструменти та аксесуари. Вишивальні пяльца RE28b (200 x 280) Вишивальні пяльца SQ20b (200 x 200). Вишивальні пяльца RE20b (140 x 200) Вишивальні пяльца SQ14b (140 x 140) Щітка для чищення машини Стилу. ПЗ EmbroideryEditor. USB-накопичувач (з великою кількістю дизайнів вишивки) М'який чохол для зберігання. Інструкція з експлуатації | pcs / шт. | 2 |  |  |  | 0
3 | Heat press (or equivalent) Key Specifications Manufacturer: INKSYSTEM Application: Souvenir printing Heat press specifications: Press type: flat (for T-shirts) Opening/lifting mechanism: clamshell, slide-out lower platen Lid opening angle: 75° Number of attachments: 1 Functional elements (attachments): 1 heating platen Working area size: 40 × 60 cm. Heating element coating: Teflon Workpiece positioning: horizontal. Temperature range: 0–210°C. Temperature units: °C and °F. Temperature control: manual. Timer: 1–999 seconds.Timer alert: audible signal when lid opens. Lock type: magnetic. Pressure adjustment: mechanical. Maximum material thickness: 5 cm Model features: 3 memory slots for time and temperature settings; cycle counter; slide-out lower platen. Purpose: heat transfer onto flat surfaces. Body: metal. Control panel: button-operated. Additional information:Display: LED digital. Power consumption: 2500 W. Operating voltage: 220–230 V. Dimensions: Dimensions (W × D × H): 765 × 685 × 450 mm. Form factor: tabletop. Weight: 44.5 kg | Термопрес (або еквівалент) Основні характеристики Виробник: ІNKSYSTEM Сфера застосування: Сувенірний друк. Характеристики термопресів: Тип пресу: планшетний (для футболок) Спосіб відкриття/підняття: вертикально-відкидний, выдвижная плита Кут підняття кришки: 75°. Кількість насадок: 1 Функциональные елементи (насадки): 1 нагрівальна плита Розмір робочої поверхні: 40x60 см. Покриття нагрівального елементу: тефлонове Розташування заготовки: горизонтальне. Температурний режим: 0-210 C. Одиниці виміру температури: C і F. Спосіб фіксації температури: ручний Таймер: 1-999 сек. Сигнализация закінчення таймера: звуковий сигнал відкриття кришки. Тип замка фіксації заготовки: магнітний Регулювання тиску притиску: механічна. Максимальна товщина заготовки: 5 см. Особливості моделі: 3 слота пам'яті для зберігання налаштування часу і температури, лічильник циклів, витяжна нижня плита. Призначення: Термоперенесення на плоскі поверхні Корпус: металевий. Панель управління: кнопочна Додаткова інформація: ЖК-дисплей: світлодіодний цифрової Споживана потужність: 2500 Вт. Робоча напруга: 220-230 В Габарити: Габарити (Width x Depth x Height): 765x685x450 мм. Розмір: Настільний. Вага: 44.5 кг | pcs / шт. | 2 |  |  |  | 0
4 | Computerized buttonhole sewing machine (or equivalent) Specifications Manufacturer: Baoyu Category: Buttonhole machines Stitch type: Lockstitch Fabric type: Knit fabrics Main shaft motor: Servo motor Maximum sewing speed (stitches/min): 4200 Needle bar drive: Stepper motor Number of stitches: Automatically calculated based on buttonhole size and stitch pitch Maximum buttonhole length: 40 mm Maximum buttonhole width: 5 mm Feed mechanism drive: Stepper motor Knife drive: Solenoid Stitch length: 0.2–2.5 mm Zigzag width: 0.1–5 mm Eyelet length: 1–10 mm. Thread tension: Electronic. Needle type: DPx5 Automatic presser foot lift: Yes Presser foot lift height (mm): 17. Automatic thread trimming: Yes Upper thread trimming: Long thread tail Lower thread trimming: Long thread tail Buttonhole cutting mode: Before sewing / after sewing Control panel: Colour touchscreen display. Interface language: Multilingual Memory capacity: 99 patterns. Number of built-in buttonhole patterns: 12 Data input/output: USB storage devices. Lubrication system: Dry head / automatic oil pump for hook lubrication. Weight: 75 kg Dimensions: 78 × 39 × 56 cm Package contents: Buttonhole machine, table, needles, bobbins, oil, tools, documentation | Комп’ютерна петельна швейна машина (або еквівалент) Характеристики Виробник: Baoyu Категорія: Петельні машини Тип стібка: Човниковий Тип тканини: Трикотажні Мотор основного валу: Сервомотор Максимальна швидкість шиття, ст / хв: 4200 Привід голковода: Кроковий мотор Кількість стібків: Автоматично обчислюється за розміром петлі і кроці стібка Максимальна довжина петлі: 40 мм Максимальна ширина петлі: 5 мм Привід механізму подачі: Кроковий мотор Привід ножа: Соленоїд . Крок стібка: 0.2 — 2.5 мм. Ширина зигзага: 0.1 — 5 мм Довжина глазка: 1 — 10 мм Натяг нитки: Електронне . Тип голки: DPx5 Автоматичний підйом лапки: Є. Висота підйому лапки, мм: 17 Автоматична обрізка нитки: Є . Обрізка верхньої нитки: Довгий кінчик нитки Обрізка нижньої нитки: Довгий кінчик нитки Режим прорубки петлі: До виконання петлі / після виконання петлі Панель управління: Кольоровий сенсорний дисплей Мова інтерфейсу: Багатомовний Обсяг пам'яті: 99 шаблонів. Кількість готових шаблонів петель: 12 шаблонів Введення / вивід даних: USB накопичувачі Система змащення: Суха голова / Автоматичний масляний насос для змащення човника. Вага: 75 кг. Габарити: 78 × 39 × 56 см Комплектація: Петельна машина, стіл, голки, шпулі, масло, інструменти, документація | pcs / шт. | 1 |  |  |  | 0
5 | Computerized button-attaching and bar-tacking sewing machine (or equivalent) Specifications Manufacturer: Baoyu Category: Bar-tacking machines General application: Standard bar-tacking, button attaching Stitch type: Lockstitch. Materials: Medium, heavy Working area: 40 × 30 mm. Applicable buttons: Flat round buttons (2/3/4 holes); optional: shank buttons Stitch length: 0.05–12.7 mm. Maximum number of stitches: 5,000 stitches per pattern Maximum sewing speed (stitches/min): 3200 Main shaft motor: Servo motor. Feed mechanism drive: Stepper motor Clamp frame drive: Stepper motor Thread tension: Manual. Automatic presser foot lift: Yes Presser foot lift height (mm): 17 Automatic thread trimming: Yes. Thread trimming length: Standard Thread take-up lever: Yes. Hook size: Standard Needle type: DPx5 #14. Control panel: Colour touchscreen display Interface language: Multilingual. Data input/output: USB storage devices Memory capacity: 512 patterns. Number of built-in patterns: 89 Number of cycle programs: 30 cycles (up to 50 programs per cycle) Counters: Bobbin thread counter, completed sewing operations counter Lubrication system: Hook lubrication only Power supply: 220V / 50–60Hz | Коп'ютерна закріплювально-гудзикова швейна машина (або еквівалент) Характеристики Виробник: Baoyu Категорія: Закріплювальні машини Загальне призначення: Стандартні закріпки, Пришивання гудзиків Тип стібка: Човниковий. Матеріали: Середні, Важкі Робоча площа: 40 х 30 мм. Застосовні гудзики: Круглі плоскі гудзики (2/3/4 отвори). Опціонально: гудзики на ніжці Довжина стібка: 0.05 — 12.7 мм Максимальна кількість стібків: 5 000 стібків / шаблон Максимальна швидкість шиття, ст / хв: 3200 Мотор основного валу: Сервомотор Привід механізму подачі: Кроковий мотор Привід притискної рамки: Кроковий мотор. Натяг нитки: Ручне Автоматичний підйом лапки: Є. Висота підйому лапки, мм: 17 Автоматична обрізка нитки: Є. Довжина обрізки: Стандартна Ниткопритягувач: Є. Розмір човника: Стандартний. Тип голки: DPx5 #14 Панель управління: Кольоровий сенсорний дисплей. Мова інтерфейсу: Багатомовний. Введення / вивід даних: USB накопичувачі Обсяг пам'яті: 512 шаблонів. Кількість готових шаблонів: 89 Кількість циклічних програм: 30 циклів (до 50 програм в кожному циклі) Лічильники: Лічильник нижньої нитки, лічильник виконаних швейних операцій Система змащення: Змащення тільки для човника Мережа: 220V / 50–60Hz | pcs / шт. | 1 |  |  |  | 0
[7 empty] | Subtotal for LOT 2 ¦ Проміжний підсумок ЛОТ 2 | 0
LOT 3¦ ЛОТ 3
1 | Digital multimeter Specifications: Dimensions: 138 × 69 × 31 mm Weight: 0.17 kg. Supply voltage: 9 V Power supply: 9V battery (6F22). Display backlight: No Measured parameters: Voltage, resistance, current Resistance measurement range: 0.2–2000 kΩ Resistance measurement accuracy: ±0.8%. Flashlight: No. DC voltage range: 0.2–600 V. DC voltage sensitivity: 1 V. DC voltage accuracy: ±0.5%. AC voltage range: 200–600 V AC voltage sensitivity: 1 V. AC voltage accuracy: ±1.2% DC current range: 0.0002–10 A. DC current sensitivity: 0.01 A. DC current accuracy: ±1%. Resistance sensitivity: 1000 Ω. Range selection: Manual. Display count: 2000 Additional functions: Continuity test. Multimeter type: Digital | Мультиметр цифровий Характеристики: Розміри: 138x69x31 мм Вага: 0.17 кг Напруга живлення: 9 В Живлення: Крона. Підсвічування екрану: Ні Вимірювані параметри: Напруга. Опір: Струм. Діапазон виміру опору: 0.2 - 2000 кОм Точність виміру опору: ± 0.8 %. Ліхтарик: Ні. Діапазон вимірювання напруги DC: 0.2 - 600 В Чутливість вимірювання напруги DC: 1 В. Точність вимірювання напруги DC: ±0.5 % Діапазон вимірювання напруги AC: 200 - 600 В. Чутливість вимірювання напруги AC: 1 В Точність вимірювання напруги AC: ± 1.2 %. Діапазон вимірювання сили струму DC: 0.0002 - 10 A Чутливість вимірювання сили струму DC: 0.01 A. Чутливість виміру опору: 1000 Ом Вибір діапазону: Ручний. Кількість відліків: 2000. Додаткові функції: Перевірка цілісності ланцюга. Точність вимірювання сили струму DC: ±1 %. Тип мультиметра: Цифровий | pcs / шт. | 5 | Dnipro city¦ м. Дніпро |  |  | 0
2 | Toolkit Specifications: Application: For automotive use, for home and cottage, for repair, universal Dimensions: 510 × 390 × 95 mm. Weight: 13.5 kg. Packaging: Plastic case Number of pieces: 175 pcs. Drive size: 1/2", 1/4", 3/8" Components: Bit, breaker bar, screwdriver handle, TORX socket, universal joint, wrench, spark plug socket, ratchet, extension bar, hex key Set includes: Reversible ratchet 1/4" TR14ST - 1 pc. Reversible ratchet 3/8" TR38ST - 1 pc Reversible ratchet 1/2" TR12ST - 1 pc. Sockets 1/4'' sizes 4, 4.5, 5, 5.5, 6, 7, 8, 9, 10, 11, 12, 13, 14 mm - 1 pc Deep sockets 1/4'' sizes 4, 5, 6, 7, 8, 9, 10 mm - 1 pc Sockets 3/8'' sizes 10, 11, 12, 13, 14, 15, 16, 17, 18, 19 mm - 1 pc Deep sockets 3/8'' sizes 10, 11, 12, 13, 14, 15 mm - 1 pc Sockets 1/2'' sizes 10, 11, 12, 13, 14, 15, 16, 17, 18, 19, 20, 21, 22, 23, 24, 27, 30, 32 mm - 1 pc Deep sockets 1/2'' sizes 16, 18 mm - 1 pc Extensions 1/4'' – 50 mm (2''), 100 mm (4''); 3/8'' – 125 mm (5''); 1/2'' – 125 mm (5''), 250 mm (10'') - 1 pc. Universal joints 1/4'', 3/8'', 1/2'' - 1 pc Screwdriver handle 1/4'' 150 mm (6'') - 1 pc Sliding T-handle 1/4'' - 1 pc. Bit holder 3/8'' × 5/16'', 1/2'' × 5/16'' - 1 pc Adapter with hole 3/8" × 1/2" PR3812 - 1 pc Socket bits 1/4'' SL4, 5.5, 6.5, 7 mm, PH0, 1, 2, PZ0, 1, 2, HEX 3, 4, 5, 6 mm, SPLINE M8, 10, 12, TORX T8, T9, T10, T15, T20, T25, T27, T30, TORX (tamper-resistant) T8, T9, T10, T15, T20, T25, T27, T30 - 1 pc Spark plug sockets 1/2'' 16 mm, 21 mm - 1 pc Bits 5/16'' SL8, 10, 12 mm, PH3, 4, PZ3, 4, HEX 7, 8, 10, 12, 14 mm, TORX T40, T45, T50, T55, T60, T70, TORX (tamper-resistant) T40, T45, T50, T55, T60, T70 - 1 pc TORX sockets 1/4'' E4, E5, E6, E7, E8 - 1 pc TORX sockets 3/8'' E10, E11, E12, E14, E16, E18 - 1 pc TORX sockets 1/2'' E20, E24 - 1 pc. Combination wrenches 8, 9, 10, 11, 12, 13, 14, 15, 16, 17, 18, 19 mm - 1 pc L-shaped hex keys HEX 1.5, 2, 2.5, 3, 4, 5, 6, 8, 10 mm; TORX T10, T15, T20, T25, T27, T30, T40, T45, T50 | Набір інструментів Характеристики: Призначення: Для автомобіля, Для дому та дачі, Для ремонту, Універсальний Розміри: 510x390x95 мм. Вага: 13.5 кг Упаковка: Пластиковий кейс. Кількість одиниць: 175 шт. Приєднувальний профіль: 1/2 ", 1/4 ", 3/8 " Комплектація: Біта, Вороток, Вороток-викрутка, Головка TORX, Кардан, Ключ гайковий, Свічкова головка, Тріскачка, Подовжувач, Шестигранний ключ. Комплектація: Тріскачка реверсивна 1/4" TR14ST - 1 шт. Тріскатка реверсивна 3/8" TR38ST - 1 шт. Тріскачка реверсивна 1/2" TR12ST - 1 шт. Головки торцеві 1/4'' розмірами 4, 4.5, 5, 5.5, 6, 7, 8, 9, 10, 11, 12, 13, 14 мм - 1 шт. Головки торцеві довгі 1/4'' розмірами 4, 5, 6, 7, 8, 9, 10 мм - 1 шт. Головки торцеві 3/8'' розмірами 10, 11, 12, 13, 14, 15, 16, 17, 18, 19 мм - 1 шт. Головки торцеві довгі 3/8” розмірами 10, 11, 12, 13, 14, 15 мм - 1 шт. Головки торцеві 1/2'' розмірами 10, 11, 12, 13, 14, 15, 16, 17, 18, 19, 20, 21, 22, 23, 24, 27, 30, 32 мм - 1 шт. Головки торцеві довгі 1/2” розмірами 16, 18 мм - 1 шт. Подовжувачі 1/4''- 50 мм (2''), 100 мм (4''); 3/8'' - 125 мм (5''); 1/2'' - 125 мм (5''), 250 мм (10'') - 1 шт. Кардани 1/4'', 3/8'', 1/2'' - 1 шт. Вороток-викрутка 1/4'' 150мм (6'') - 1 шт. Вороток із плаваючою головкою 1/4'’ - 1 шт. Тримач біт 3/8''х5/16'', 1/2''х5/16'' - 1 шт. Перехідник з отвором 3/8"х1/2" PR3812 - 1 шт. Головки торцеві з насадкою 1/4'' SL4, 5.5, 6.5, 7 мм, РН0, 1, 2, PZ0, 1, 2, НЕХ 3, 4, 5, 6 мм, SPLINE M8, 10, 12, TORX T8, T9, T10, T15, T20, T25, T27, T30, TORX (з отвором) T8, T9, T10, T15, T20, T25, T27, T30 - 1 шт. Головки свічкові 1/2'' 16 мм, 21 мм - 1 шт. Біти 5/16'' SL8, 10, 12 мм, PH3, 4, PZ3, 4, HEX7, 8, 10, 12, 14 мм, TORX T40, T45, T50, T55, T60, T70, TORX (з отвори- ем) Т40, Т45, Т50, Т55, Т60, Т70 - 1 шт. Головки торцеві TORX 1/4'' E4, E5, E6, E7, E8 - 1 шт. Головки торцеві 3/8'' TORX E10, E11, E12, E14, E16, E18 - 1 шт. Головки торцеві 1/2'' TORX E20, E24 - 1 шт. Ключі комбіновані 8, 9, 10, 11, 12, 13, 14, 15, 16, 17, 18, 19 мм - 1 шт. Ключі Г-подібні НЕХ1.5, 2, 2.5, 3, 4, 5, 6, 8, 10мм; TORX T10, T15, T20, T25, T27, T30, T40, T45, T50 | pcs / шт. | 1 |  |  |  | 0
3 | Toolkit Application: For automotive use, for home and cottage, for repair, universal Dimensions: 470 × 345 × 370 mm. Weight: 30 kg Packaging: Plastic case. Number of pieces: 99 pcs Drive size: 1/2", 1/4". Components: Bit, screwdriver handle, universal joint, pliers, wrench, hammer, screwdriver, combination pliers, spark plug socket, ratchet, extension bar, hex socket, hex key Reversible ratchet 1/4" TR14ST: 1 pc Reversible ratchet 1/2" TR12ST: 1 pc Universal joints 1/4'', 1/2'': 1 pc Extensions 1/4'' – 75 mm (3''); 1/2'' – 125 mm (5''): 1 pc Sockets 1/4'': sizes 4, 5, 6, 7, 8, 9, 10, 11, 12, 13 mm - 1 pc Sockets 1/2'': sizes 10, 11, 12, 13, 14, 15, 17, 19, 22, 24, 27, 30, 32 mm - 1 pc Deep sockets 1/4'': sizes 9, 10, 11, 12, 13 mm - 1 pc Spark plug sockets 1/2'': 16 mm, 21 mm - 1 pc Bits 1/4'': SL3, 4, 5, 6 mm, PH1, 2, 3, TORX T10, T15, T20, T25, T27, T30, T40 - 1 pc Screwdriver handle 1/4'' 150 mm (6''): 1 pc Bit holder 1/4'' × 1/4'': 1 pc Combination wrenches: 10, 11, 12, 13, 14, 15, 17, 19 mm - 1 pc Screwdrivers: SL6×40 mm, SL6×100 mm, SL8×200 mm, PH2×38 mm, PH2×100 mm - 1 pc Hammer 300 g: 1 pc Pliers 180 mm (7''): 1 pc Adjustable pliers 250 mm (10''): 1 pc L-shaped hex keys HEX: 1.5, 2, 2.5 mm - 1 pc Voltage tester 12V: 1 pc. Crimping and wire stripping pliers: 1 pc Terminals: 26 pcs | Набір інструментів Призначення: Для автомобіля, Для дому та дачі, Для ремонту, Універсальний Розміри: 470x345x370 мм. Вага: 30 кг Упаковка: Пластиковий кейс. Кількість одиниць: 99 шт. Приєднувальний профіль: 1/2 ", 1/4 ".Комплектація: Біта, Вороток-викрутка, Кардан, Кліщі, Ключ гайковий, Молоток, Викрутка, Пасатижі, Свічкова головка, Тріскачка, Подовжувач, Шестигранна головка, Шестигранний ключ Тріскачка реверсивна 1/4" TR14ST: 1 шт. Тріскачка реверсивна 1/2" TR12ST: 1 шт. Кардани 1/4'', 1/2'': 1 шт. Подовжувачі 1/4''- 75 мм (3''); 1/2'' - 125 мм (5''): 1 шт. Головки торцеві 1/4'': розмірами 4, 5, 6, 7, 8, 9, 10, 11, 12, 13 мм - 1 шт. Головки торцеві 1/2'': розмірами 10, 11, 12, 13, 14, 15, 17, 19, 22, 24, 27, 30, 32 мм - 1 шт. Головки торцеві довгі 1/4'': 9, 10, 11, 12, 13 мм - 1 шт. Головки свічкові 1/2'': 16 мм, 21 мм - 1 шт. Біти 1/4'': SL3, 4, 5, 6 мм, PH1, 2, 3, TORX T10, T15, T20, T25, T27, T30, T40 - 1 шт. Вороток-викрутка 1/4'' 150 мм (6''): 1 шт. Тримач біт 1/4''х1/4'': 1 шт. Ключі комбіновані: 10, 11, 12, 13, 14, 15, 17, 19 мм - 1 шт. Викрутки: SL6x40 мм, SL6x100 мм, SL8x200 мм, PH2x38 мм, PH2x100 мм - 1 шт. Молоток 300 г: 1 шт. Плоскогубці 180 мм (7''): 1 шт. Плоскогубці переставні 250 мм (10''): 1 шт. Ключі Г-подібні HEX: 1.5, 2, 2.5 мм - 1 шт. Індикатор напруги 12В: 1 шт. Кліщі для обтискання клем та зняття ізоляції: 1 шт. Клеми: 26 шт. | pcs / шт. | 1 |  |  |  | 0
Subtotal for LOT 3 ¦ Проміжний підсумок ЛОТ 3 | [7 empty] | 0
LOT 4¦ ЛОТ 4
1 | Muffle furnace Rated power (kW): 3.3 Supply voltage (V): 230 AC frequency (Hz): 50 Number of phases: 1 Heating time to nominal temperature without load (min): 150 Automatic temperature control range (°C): 50–1100 Temperature stability in steady-state mode without load (°C): ±2 Working chamber dimensions (mm), not less than: width × depth × height: 200 × 300 × 130 Overall dimensions (mm), not more than: width × depth × height: 440 × 575 × 540 Weight (kg): 50 | Муфельна піч Номінальна потужність, кВт: 3,3 Напруга мережі живлення, В: 230 Частота змінного струму, Гц: 50 Кількість фаз: 1 Час розігрівання електропечі до номінальної температури без садка, хв: 150 Діапазон автоматичного регулювання температури, °C: 50 - 1100 Стабільність температури у встановленому тепловому режимі, без садка, °C: +/- 2 Розміри робочої камери, мм, не менш ніж: ширина x глибина x висота: 200x300x130 Габаритні розміри, мм, не більш ніж: ширина x глибина x висота: 440x575x540 Масса, кг: 50 | pcs / шт. | 1 | Dnipro city¦ м. Дніпро |  |  | 0
Subtotal for LOT 4 ¦ Проміжний підсумок ЛОТ 4 | [7 empty] | 0
LOT 5¦ ЛОТ 5
1 | Study chair with an attached desk General Information Product category: Chairs and armchairs Product type: Office Dimensions: Depth (cm) 56 Width (cm) 53 Weight (kg) 5 Height (cm) 86 Seat width (cm) 48 Seat depth (cm) 43 Backrest height (cm) 36 Features: Maximum load (kg) 120 Materials: Upholstery material fabric | Стілець для навчання зі столиком Загальна інформація Вид товару: Стільці та крісла Тип товару: Офісні Габаритні розміри: Глибина (см) 56 Ширина (см) 53 Вага (кг) 5 Висота (см) 86 Ширина сидіння (см) 48 Глибина сидіння (см) 43 Висота спинки (см) 36 Особливості: Максимальне навантаження (кг) 120 Матеріали: Матеріал оббивки тканина | pcs / шт. | 15 | Dnipro city¦ м. Дніпро |  |  | 0
2 | Electric height-adjustable desk, OFFICEPRO ODE1260DW computer desk (Dark Wood/Black) (or equivalent) Key Specifications Type: computer desks Height: 1160 mm Width: 1200 mm Depth: 600 mm Shape: rectangular Desktop material: chipboard (particle board) Desktop thickness: 18 mm Edge finish: rounded Frame material: steel Desktop colour: brown Frame colour: black Features: height adjustment; headset hook Additional: height memory function; button control panel with display; overheating and overload protection; height adjustment range from 720 mm to 1160 mm; power supply holder Weight: 23.8 kg | Стіл з електричним підйомником Стіл комп'ютерний OFFICEPRO ODE1260DW Dark Wood/Black (або еквівалент) Основні характеристики Тип: комп'ютерні столи Висота: 1160 мм Ширина: 1200 мм Глибина: 600 мм Форма: прямокутна Матеріал стільниці: ДСП Товщина стільниці: 18 мм Крайка стільниці: Закруглена Матеріал основи: сталь Колір стільниці: коричневий Колір основи: чорний Особливості: регулювання по висоті; гачок для гарнітури Додатково: функція пам'яті висоти; кнопкова контрольна панель із дисплеєм; захист від перегріву та перевантаження; діапазон регулювання висоти від 720 мм до 1160 мм; кріплення для блоку живлення Вага: 23.8 кг | pcs / шт. | 1 |  |  |  | 0
Subtotal for LOT 5 ¦ Проміжний підсумок ЛОТ 5 | [7 empty] | 0
LOT 6¦ ЛОТ 6
1 | Laboratory stand “Air conditioning system with single-unit cooling/heating” KR-212 (or equivalent) Features of the KR-212 stand: Model / Name: Laboratory stand KR-212 “Air Conditioning System with Single-Aggregate Cooling/Heating” Purpose: Educational laboratory stand for studying operation of air conditioning systems System Type: Split-system air conditioner (indoor unit + outdoor unit mounted on one stand) Operating Modes: Cooling mode; Heating mode System Configuration: Real air-conditioning system integrated into a training stand Manual Control Elements: 4 shut-off valves for manual connection of gas and liquid pipelines Measurement Instruments: Voltmeter and ammeter for continuous monitoring of electrical parameters Pressure Monitoring: Sensors for high and low pressure (compressor inlet and outlet) Data Analysis Capability: Supports use of psychrometric charts and Mollier (h–x) diagrams Power Supply: Indoor and outdoor units powered from separate sources Protection: Overload protection for both indoor and outdoor units Design / Construction: Mounted on mobile aluminum frame with wheels Front Panel Features: Includes system schematic diagram and Mollier diagram Laboratory Functions: Study of system operation; installation practice; diagnostics; measurement and analysis of parameters | Стенд лабораторний "Система кондиціонування повітря з одноагрегатним охолодженням/нагрівом" KR-212 (або еквівалент) Характеристики стенда KR-212: Модель / Назва: Лабораторний стенд KR-212 «Система кондиціонування повітря з одноагрегатним охолодженням/нагрівом» Призначення: Навчальний лабораторний стенд для вивчення роботи систем кондиціонування повітря Тип системи: Спліт-система кондиціонування (внутрішній та зовнішній блоки, змонтовані на одному стенді) Режими роботи: Режим охолодження; режим нагрівання Конфігурація системи: Реальна система кондиціонування, інтегрована в навчальний стенд Елементи ручного керування: 4 запірні вентилі для ручного підключення газової та рідинної магістралей Вимірювальні прилади: Вольтметр і амперметр для безперервного моніторингу електричних параметрів Контроль тиску: Датчики високого та низького тиску (на вході та виході компресора) Можливості аналізу даних: Підтримка використання психрометричних діаграм і діаграми Мольє (h–x) Живлення: Внутрішній та зовнішній блоки живляться від окремих джерел Захист: Захист від перевантаження для внутрішнього та зовнішнього блоків Конструкція / Дизайн: Встановлено на мобільній алюмінієвій рамі з колесами Передня панель: Містить принципову схему системи та діаграму Мольє Лабораторні функції: Вивчення роботи системи; практика встановлення; діагностика; вимірювання та аналіз параметрів | pcs / шт. | 1 | Dnipro city¦ м. Дніпро |  |  | 0
2 | Laboratory stand “Training refrigeration equipment” KR-102 (or equivalent) Model / Name: Laboratory stand “Training Refrigeration Unit” KR-102 Purpose: Educational stand for training in refrigeration systems, including system assembly, processing, and copper pipe welding System Type: Modified real refrigerator system adapted for training purposes System Configuration: Real refrigeration unit equipped with safe plug connections Manual Control Elements: 3 manual low-pressure valves and 1 high-pressure valve Core Training Functions: Copper processing; pipe cutting, flaring, bending, and soldering exercises Welding Training Capabilities: Practice of different welding methods: silver soldering, brazing, aluminum welding Operational Training (Refrigeration Cycle): Exercises with refrigerant: leak detection, pressure testing, vacuuming, charging Electrical System Training: Testing of electrical components; assembly and verification of схеми (circuits) System Assembly & Diagnostics: Assembly and testing of refrigeration схеми; operational testing of the unit Performance Testing: Working испытание (operational testing) of the refrigerator Skills Assessment: Verification of practical skills in refrigeration and air conditioning systems Additional Equipment Note: Welding equipment (e.g., oxy-acetylene, soldering tools) required but not included in the system | Стенд лабораторний "Навчальне холодильне устаткування" KR-102 (або еквівалент) Модель / Назва: Лабораторний стенд «Навчальне холодильне устаткування» KR-102 Призначення: Навчальний стенд для підготовки з холодильних систем, включаючи збирання системи, обробку та зварювання мідних труб Тип системи: Модифікована реальна холодильна система, адаптована для навчальних цілей Конфігурація системи: Реальна холодильна установка, оснащена безпечними роз’ємними з’єднаннями Елементи ручного керування: 3 ручні вентилі низького тиску та 1 вентиль високого тиску Основні навчальні функції: Обробка міді; різання труб, розвальцювання, згинання та паяння Можливості навчання зварюванню: Практика різних методів зварювання: срібне паяння, тверде паяння, зварювання алюмінію Операційне навчання (холодильний цикл): Робота з холодоагентом: виявлення витоків, випробування тиском, вакуумування, заправка Навчання електричній частині: Перевірка електричних компонентів; збирання та перевірка схем Збирання та діагностика системи: Збирання та тестування холодильних схем; експлуатаційне тестування установки Випробування продуктивності: Робочі випробування холодильника Оцінка навичок: Перевірка практичних навичок у сфері холодильних та кліматичних систем Додаткове обладнання: Зварювальне обладнання (наприклад, газокисневе, паяльні інструменти) необхідне, але не входить до комплекту | pcs / шт. | 1 |  |  |  | 0
Subtotal for LOT 6 ¦ Проміжний підсумок ЛОТ 6 | [7 empty] | 0
[7 empty] | Total amount UAH VAT excl. ¦ Загальна сума грн. без ПДВ | 0
Core Note 1: Delivery locations within the territory of Ukraine: Ukraine,Dnipro / Основна примітка 1: Місця доставки по території України: Україна, м. Дніпро General notes: / Загальні примітки: • All Goods offered in response to this ITT must be new and unused. / • Усі Товари, що пропонуються у відповідь на цю ITT, повинні бути новими та невикористаними. • All electrical Goods must operate on 240V, 50Hz. [ignore if not applicable] / • Всі електричні товари повинні працювати від мережі 240 В, 50 Гц. [ігнорувати, якщо не застосовується] • Unit prices must include applicable transportation/delivery/installation (if required)/unloading costs and local taxes, excluding VAT. / • Ціни повинні включати відповідні витрати на транспортування/доставку/монтаж (за потреби)/розвантаження та місцеві податки, без урахування ПДВ. • Unless otherwise indicated, stated brand names or models are for illustrative description only. An equivalent substitute, as determined by the specifications, is acceptable. / • Якщо не вказано інше, зазначені торгові марки або моделі слугують лише для ілюстративного опису. Допускається еквівалентна заміна, визначена технічними характеристиками. • Warranty service and repair within the country of performance is required for all Goods under this ITT. The warranty coverage must be valid on all Goods for a minimum of twelve (12) months after delivery and acceptance of the Goods, unless otherwise specified in the technical specifications. / • Гарантійне обслуговування та ремонт у країні виконання робіт є обов'язковим для всіх Товарів за цією ІТТ. Гарантійне покриття має бути дійсним для всіх Товарів протягом щонайменше дванадцяти (12) місяців після доставки та приймання Товарів, якщо інше не зазначено в технічних специфікаціях.
Bidder to complete ¦ Для заповненя постачальнику:
Delivery Terms (INCOTERMS 2010): ¦ Умови постачання (ІНКОТЕРМС 2010): | [6 empty] | DDP Dnipro
Payment terms (Chemonics requirement - 100% post-payment, NET within 30 c.d.): ¦ Умови оплати (вимога Chemonics - 100% післяплата, NET протягом 30 к.д.):
Bid validity (c.d.) ¦ Термін дії пропозиції (к.д.) | [6 empty] | 30 calendar days
Bid currency: ¦ Валюта пропозиції: | [6 empty] | UAH ¦ Українська гривня
Warranty period (months): ¦ Гарантійний термін (місяців): | [6 empty] | 12 months
Delivery time - calendar days (after PO signing) ¦ Термін поставки - календарні дні (після підписання Договору на поставку)
Company name according to the Charter: ¦ Назва компанії згідно Статуту:
EDRPOU ¦ ЄДРПОУ:
Indicate the status of the company (Manufacturer / trader / distributor): ¦ Вкажіть статус компанії (виробник / трейдер / дистриб'ютор):
Signature of the company representative and Stamp ¦ Підпис представника підприємства та Печатка
Date ¦ Дата:
Contact person of the company (whith role): ¦ Контактна особа компанії (із зазначенням посади):
Mobile: ¦ Мобільний:
Після заповнення, вимога Chemonics - надати цей документ у підписаному/завіреному печаткою форматі PDF та Excel.
Once completed, Chemonics requirement - provide this document in both signed/stamped PDF and Excel formats.

## Sheet2 (hidden)
x
150 | 19.4208 |  | 19.42 |  | 2913
30 | 22.5628 |  | 22.57 |  | 677.1
3590.1
3590
|  | Пропозиція по тендеру | Запропоновано | Ціна | Кількість | Сума
|  | ДСП Egger U 963 ST9 Діамант сірий (Антрацит) 2800х2070х25 мм Нарізані ДСП плити товщина 25 мл. Темно сірого або чорного кольору з матавим покриттям з кромкою чорного кольору. Висота 2700 см (з кромкою) Ширина 30 см (з кромкою) | ДСП U963 ST9 Діамант сірий 2800х2070х25 мм EGGER (2024-26) Висота 2700 см (з кромкою) Ширина 30 см (з кромкою) | 22.57 | 30 | 677.1
|  | ДСП Egger U 963 ST9 Діамант сірий (Антрацит) 2800х2070х25 мм Нарізані ДСП плити товщина 25 мл. Темно сірого або чорного кольору з матавим покриттям з кромкою чорного кольору. Довжина 900 см (з кромкою) Ширина 30 см (без кромки) | ДСП U963 ST9 Діамант сірий 2800х2070х25 мм EGGER (2024-26) Довжина 900 см (з кромкою) Ширина 30 см (без кромки) | 19.42 | 150 | 2913
3590.1
Before
|  | Description | UoM | Qty | Price | Amount
| 227 | Egger chipboard U 963 ST9 Diamond gray (Anthracite) 2800x2070x25 mm Sliced chipboard boards 25 ml thick. Dark gray or black with a matte finish with a black edge banding. Height 2700 mm (with edge banding) Width 300 mm (with edge banding) | sheet | 14 | 188.3 | 2636.2
| 228 | Edge ABS U963 ST9 Diamond Gray 43*2 mm (75 m/p) EGGER Щ(2024-26) | linear meter | 510 | 1.87 | 953.7
3589.9
Now
| 227 | Chipboard U963 ST9 Diamond gray 2800x2070x25 mm EGGER (2024-26) Height 2700 mm (with edge) Width 300 mm (with edge) | pcs | 30 | 22.57 | 677.1
| 228 | Chipboard U963 ST9 Diamond gray 2800x2070x25 mm EGGER (2024-26) Length 900 mm (with edge banding) Width 300 mm (without edge banding) | pcs | 150 | 19.41 | 2911.5
3588.6

## Sheet1 (hidden)
Плити мінераловатні ТЕХНОБЛОК СТАНДАРТ 1200*600*100мм (6 плит) | 411 | м2 | Високопілля, вул. Енергетична (Гагаріна), 7
Утеплювач Техноблок Стандарт 1200х600х50мм (5,76/8пл) МП | 186 | м2 | Високопілля, вул. Енергетична (Гагаріна), 7
Плити теплоізоляційні з минеральної вати на синтетичному зв'язуючому Izovat-LS(1000x600x100 мм) | 33 | м2 | Високопілля, вул. Енергетична (Гагаріна), 7
Плити мінераловатні ТЕХНОБЛОК СТАНДАРТ 1200*600*100мм (6 плит) | 250 | м2 | Shkilna 104, Kalynivske village, 74131 , Beryslav district, Kherson Oblast (47.11839256223751, 32.982446441864816)
Плити мінераловатні ТЕХНОБЛОК СТАНДАРТ 1200*600*100мм (6 плит) | 300 | м2 | Shkilna 120, Kalynivske village, 74131 , Beryslav district, Kherson Oblast (47.11650667082786, 32.97544873404343)