## ToR
ITT No. PFRU2-2025-511 Procurement of Cases of the "Mobile Office" for Administrative Service Centres¦ ITT № PFRU2-2025-511 Закупівля Кейсів АРМ ЦНАП «Мобільний офіс» Volume 3 - Terms of Reference (ToR)/Specifications ¦ Розділ 3 - Технічне завдання (ТЗ)/Специфікації
№ | Name according to the procurement - Description and Specifications of Item ¦ (It is allowed to submit analogues for any positions) | Назва згідно закупівлі - Опис і специфікації предмету закупівлі ¦ (Дозволяється подача аналогів на будь-які позиції) | Order Qty ¦ Об'єм замовлення | Name according to the proposal ¦ Назва згідно пропозиції | Proposed description & technical specifications (include brand & model (if applicable), etc.) ¦ Пропонований опис і технічні характеристики (включаючи марку та модель(за наявності), тощо) | Delivery time - calendar days (after PO signing) ¦ Термін поставки - календарні дні (після підписання Договору на поставку) | Unit Price, GBP excl. VAT ¦ Ціна за од-цю, фунти стерлінгів, без ПДВ | Total Price, GBP excl. VAT ¦ Загальна ціна, фунти стерлінгів без ПДВ
LOT 1 Procurement of Cases of the "Mobile Office" for Administrative Service Centres / ЛОТ 1 Закупівля Кейсів АРМ ЦНАП «Мобільний офіс»
1.1. | Laptop Display: 13–14”, ≥1920 × 1080 px Processor: Intel Core i3 / AMD Ryzen 5 or higher RAM: ≥8 GB Storage: ≥128 GB SSD Battery: ≥4 hrs autonomous Camera: ≥1280 × 720 px Ports: ≥1 USB Type-A or Type-C Connectivity: Wi-Fi, Bluetooth Weight: ≤ 1.4 kg Must be compatible with Windows 11 Pro 64-bit | Ноутбук Дисплей: 13–14”, ≥1920 × 1080 пікселів Процесор: Intel Core i3 / AMD Ryzen 5 або вище Оперативна пам’ять: ≥8 ГБ Накопичувач: ≥128 ГБ SSD Акумулятор: ≥4 години автономної роботи Камера: ≥1280 × 720 пікселів Порти: ≥1 USB Type-A або Type-C Підключення: Wi-Fi, Bluetooth Вага: ≤ 1.4 кг Повинен бути сумісним з Windows 11 Pro 64-bit | 14 |  |  |  | 0 | 0
1.2 | Computer Mouse Sensor: Optical Connection: Wireless (USB/Bluetooth) Compatibility: Windows 11 | Комп'ютерна миша Тип сенсора: оптична Підключення: бездротове (USB/Bluetooth) Сумісність: Windows 11 | 14 |  |  |  | 0 | 0
1.3 | USB hub port Ports: ≥4 × USB Type-A Connection: USB-A or USB-C | USB-хаб Порти: ≥4 × USB Type-A Підключення: USB-A або USB-C | 14 |  |  |  | 0 | 0
1.4 | ID card reader (KP-382 or equivalent) Reads: Ukrainian ID cards, biometric passports Protocols: MIFARE®, iCLASS® ISO 14443A/B, ISO 15693 Speed: ≤848 kbps Distance: ≤5 cm Indicators: White LED Size: ≤60 × 60 × 12 mm Interface: USB-A 2.0 Compatibility: Windows 10+ | Рідер ID-карток (KP-382 або еквівалент) Призначення: зчитування українських ID-карток, біометричних паспортів Протоколи: MIFARE®, iCLASS® ISO 14443A/B, ISO 15693 Швидкість зчитування: ≤848 кбіт/с Дистанція зчитування: ≤5 см Індикатори: світлодіод білий Розміри: ≤60 × 60 × 12 мм Інтерфейс: USB-A 2.0 Сумісність: Windows 10+ | 14 |  |  |  | 0 | 0
1.5 | Camera Resolution: ≥1920 × 1080 px Viewing angle: ≥90° Autofocus, ≥30 fps Audio: built-in microphone Interface: USB 2.0 | Камера Роздільна здатність: ≥1920 × 1080 пікселів Кут огляду: ≥90° Фокус: автофокус Кадрова частота: ≥30 fps Аудіо: вбудований мікрофон Інтерфейс: USB 2.0 | 14 |  |  |  | 0 | 0
1.6 | Portable printer Monochrome & color, A4 Resolution: ≥5760 × 1440 dpi Battery: Built-in, ≥100 pages monochrome Connectivity: Wi-Fi b/g/n, Wi-Fi Direct, USB 2.0 Type-B Network: TCP/IPv4, TCP/IPv6 Plug-and-play driver Weight: ≤ 2.5 kg | Портативний принтер чорно-білий та кольоровий, формат A4 Роздільна здатність: ≥5760 × 1440 dpi Акумулятор: вбудований, ≥100 сторінок чорно-білого друку Підключення: Wi-Fi b/g/n, Wi-Fi Direct, USB 2.0 Type-B Мережеві протоколи: TCP/IPv4, TCP/IPv6 Додатково: підтримка plug-and-play Вага: ≤ 2.5 кг | 14 |  |  |  | 0 | 0
1.7 | Scanner Type: Sheet-fed, portable Scan size: A4 and smaller Resolution: ≥900 dpi Memory: ≥16 GB microSD Power: AAA/AA or built-in rechargeable Interface: USB/Wi-Fi Weight: ≤ 0.5 kg | Сканер Тип: портативний, подача аркушів Формат сканування: A4 та менше Роздільна здатність: ≥900 dpi Пам’ять: ≥16 ГБ microSD Живлення: батарейки AAA/AA або вбудований акумулятор Інтерфейс: USB та/або Wi-Fi Вага: ≤ 0.5 кг | 14 |  |  |  | 0 | 0
1.8 | Modem/Router Network: 4G LTE FDD, 3G UMTS/WCDMA Speed: ≤150 Mbps DL / ≤50 Mbps UL Interfaces: USB 2.0 Type-C, CRC-9, Wi-Fi b/g/n (10 users) Security: MAC filtering, WEP/WPA-PSK/WPA2-PSK Battery-powered | Модем Мережа: 4G LTE FDD, 3G UMTS/WCDMA Швидкість: до 150 Мбіт/с завантаження / до 50 Мбіт/с відвантаження Інтерфейси: USB 2.0 Type-C, CRC-9, Wi-Fi b/g/n (до 10 користувачів) Безпека: MAC-фільтрація, WEP/WPA-PSK/WPA2-PSK Живлення: від акумулятора | 14 |  |  |  | 0 | 0
1.9 | Power bank Capacity: ≥27,000 mAh Output: ≥60 W Interfaces: USB-A, USB-C Protocol: PD ≥2.0 Simultaneous charge: ≥2 devices Protection: Overvoltage, overcharge, short circuit | Портативний акумулятор (Power Bank) Ємність: ≥27 000 мА·год Вихідна потужність: ≥60 Вт Інтерфейси: USB-A, USB-C Підтримка протоколу: PD ≥2.0 Можливість одночасної зарядки ≥2 пристроїв Захист: від перенапруги, перезаряду, короткого замикання | 14 |  |  |  | 0 | 0
1.1 | Case for equipment 1.1 - 1.9 Dimensions: 460 × 330 × 150 mm (±20 mm) Material: Aluminum alloy or durable polymer Locks: 2 reinforced metal locks with keys Handle: Ergonomic with reinforced metal attachments Protection: Rounded edges, shock-absorbing corners Internal: Custom foam inserts, dedicated compartments for cables/power Weight: ≤ 2 kg | Кейс для обладнання 1.1 - 1.9 Розміри: 460 × 330 × 150 мм (±20 мм) Матеріал: алюмінієвий сплав або міцний полімер Замки: 2 посилені металеві замки з ключами Ручка: ергономічна з посиленими металевими кріпленнями Захист: закруглені краї, амортизуючі кути Внутрішня частина: спеціальні поролонові вставки, окремі відсіки для кабелів та живлення Вага: ≤ 2 кг | 14 |  |  |  | 0 | 0
1.11 | Microsoft Office Home and Business 2024, ESD EP2-06605 ESD Office H&B 2024 AllLng Online | Microsoft Office Home and Business 2024, ESD EP2-06605 ESD Office H&B 2024 AllLng Online | 14 |  |  |  | 0 | 0
Subtotal for LOT 1 ¦ Проміжний підсумок ЛОТ 1 | [7 empty] | 0
Total amount VAT excl. ¦ Загальна сума без ПДВ | [7 empty] | 0
Core note 1: Delivery destination - Boryspil raion, Kyiv oblast, The contractual delivery address will be provided to the successful bidder in the purchase order. / Основна примітка 1: Місце доставки - Бориспільський район, Київська область. Контрактна адреса доставки буде надана переможцю тендеру в договорі про закупівлю. Core note 2: Fixed Price in GBP (the price should be calculated based on the exchange rate of GBP to UAH, according to the OANDA rate ( https://fxds-hcc.oanda.com/ ) on the Friday immediately preceding the date on which the invoice was issued). The exchange rate for this ITT as of the issue date - 60.1084 UAH. / Основна примітка 2: Фіксована ціна у фунтах стерлінгів (ціна повинна бути розрахована на основі обмінного курсу фунта стерлінгів до гривні, згідно з курсом OANDA ( https://fxds-hcc.oanda.com/ ) у п'ятницю, що безпосередньо передує даті виставлення рахунку-фактури). Обмінний курс для цієї ІТТ на дату публікації - 60.1084 грн. General notes: / Загальні примітки: 1• All Goods offered in response to this ITT must be new and unused. / 1• Усі Товари, що пропонуються у відповідь на цю ITT, повинні бути новими та невикористаними. 2• All electrical Goods must operate on 240V, 50Hz. [ignore if not applicable] / 2• Всі електричні товари повинні працювати від мережі 240 В, 50 Гц. [ігнорувати, якщо не застосовується] 3• Unit prices must include applicable transportation/delivery/unloading/carrying (if applicable) costs and local taxes, excluding VAT. / 3• Ціни повинні включати відповідні витрати на транспортування/доставку/розвантаження/заніс (якщо застосовується) та місцеві податки, без урахування ПДВ. 4• Unless otherwise indicated, stated brand names or models are for illustrative description only. An equivalent substitute, as determined by the specifications, is acceptable. / 4• Якщо не вказано інше, зазначені торгові марки або моделі слугують лише для ілюстративного опису. Допускається еквівалентна заміна, визначена технічними характеристиками. 5• Warranty service and repair within the country of performance is required for all Goods under this ITT. The warranty coverage must be valid on all Goods for a minimum of twelve (12) months after delivery and acceptance of the Goods, unless otherwise specified in the technical specifications. / 5• Гарантійне обслуговування та ремонт у країні виконання робіт є обов'язковим для всіх Товарів за цією ІТТ. Гарантійне покриття має бути дійсним для всіх Товарів протягом щонайменше дванадцяти (12) місяців після доставки та приймання Товарів, якщо інше не зазначено в технічних специфікаціях.
Bidder to complete ¦ Для заповненя постачальнику:
Delivery Terms (INCOTERMS 2020): ¦ Умови постачання (ІНКОТЕРМС 2020): | [6 empty] | DDP
Payment terms (Chemonics requirement - 100% post-payment, NET within 30 c.d.): ¦ Умови оплати (вимога Chemonics - 100% післяплата, NET протягом 30 к.д.): | [6 empty] | 30
Bid validity (c.d.) ¦ Термін дії пропозиції (к.д.) | [6 empty] | 45
Bid currency: ¦ Валюта пропозиції: | [6 empty] | GBP¦фунт стерлінгів
Length of warranty on offered item: Термін дії гарантії на запропонований товар:
Company name according to the Charter: ¦ Назва компанії згідно Статуту:
EDRPOU ¦ ЄДРПОУ:
Signature of the company representative and Stamp ¦ Підпис представника підприємства та Печатка
Date ¦ Дата:
Contact person of the company (whith role): ¦ Контактна особа компанії (із зазначенням посади):
Mobile: ¦ Мобільний:
E-mail: ¦ Електронна пошта:
Після заповнення, вимога Chemonics - надати цей документ у підписаному/завіреному печаткою форматі PDF та Excel. ¦ Once completed, Chemonics requirement - provide this document in both signed/stamped PDF and Excel formats.

## Sheet2 (hidden)
x
150 | 19.4208 |  | 19.42 |  | 2913
30 | 22.5628 |  | 22.57 |  | 677.1
3590.1
3590
|  | Пропозиція по тендеру | Запропоновано | Ціна | Кількість | Сума
|  | ДСП Egger U 963 ST9 Діамант сірий (Антрацит) 2800х2070х25 мм Нарізані ДСП плити товщина 25 мл. Темно сірого або чорного кольору з матавим покриттям з кромкою чорного кольору. Висота 2700 см (з кромкою) Ширина 30 см (з кромкою) | ДСП U963 ST9 Діамант сірий 2800х2070х25 мм EGGER (2024-26) Висота 2700 см (з кромкою) Ширина 30 см (з кромкою) | 22.57 | 30 | 677.1
|  | ДСП Egger U 963 ST9 Діамант сірий (Антрацит) 2800х2070х25 мм Нарізані ДСП плити товщина 25 мл. Темно сірого або чорного кольору з матавим покриттям з кромкою чорного кольору. Довжина 900 см (з кромкою) Ширина 30 см (без кромки) | ДСП U963 ST9 Діамант сірий 2800х2070х25 мм EGGER (2024-26) Довжина 900 см (з кромкою) Ширина 30 см (без кромки) | 19.42 | 150 | 2913
3590.1
Before
|  | Description | UoM | Qty | Price | Amount
| 227 | Egger chipboard U 963 ST9 Diamond gray (Anthracite) 2800x2070x25 mm Sliced chipboard boards 25 ml thick. Dark gray or black with a matte finish with a black edge banding. Height 2700 mm (with edge banding) Width 300 mm (with edge banding) | sheet | 14 | 188.3 | 2636.2
| 228 | Edge ABS U963 ST9 Diamond Gray 43*2 mm (75 m/p) EGGER Щ(2024-26) | linear meter | 510 | 1.87 | 953.7
3589.9
Now
| 227 | Chipboard U963 ST9 Diamond gray 2800x2070x25 mm EGGER (2024-26) Height 2700 mm (with edge) Width 300 mm (with edge) | pcs | 30 | 22.57 | 677.1
| 228 | Chipboard U963 ST9 Diamond gray 2800x2070x25 mm EGGER (2024-26) Length 900 mm (with edge banding) Width 300 mm (without edge banding) | pcs | 150 | 19.41 | 2911.5
3588.6

## Sheet1 (hidden)
Плити мінераловатні ТЕХНОБЛОК СТАНДАРТ 1200*600*100мм (6 плит) | 411 | м2 | Високопілля, вул. Енергетична (Гагаріна), 7
Утеплювач Техноблок Стандарт 1200х600х50мм (5,76/8пл) МП | 186 | м2 | Високопілля, вул. Енергетична (Гагаріна), 7
Плити теплоізоляційні з минеральної вати на синтетичному зв'язуючому Izovat-LS(1000x600x100 мм) | 33 | м2 | Високопілля, вул. Енергетична (Гагаріна), 7
Плити мінераловатні ТЕХНОБЛОК СТАНДАРТ 1200*600*100мм (6 плит) | 250 | м2 | Shkilna 104, Kalynivske village, 74131 , Beryslav district, Kherson Oblast (47.11839256223751, 32.982446441864816)
Плити мінераловатні ТЕХНОБЛОК СТАНДАРТ 1200*600*100мм (6 плит) | 300 | м2 | Shkilna 120, Kalynivske village, 74131 , Beryslav district, Kherson Oblast (47.11650667082786, 32.97544873404343)