## ToR
ITT No. PFRU2-2025-494.6 Procurement of Agricultural machinery¦ ITT № PFRU2-2025-494.6 Закупівля Сільськогосподарської техніки Volume 3 - Terms of Reference (ToR)/Specifications ¦ Розділ 3 - Технічне завдання (ТЗ)/Специфікації
№ | Name according to the procurement - Description and Specifications of Item ¦ (It is allowed to submit analogues for any positions) | Назва згідно закупівлі - Опис і специфікації предмету закупівлі ¦ (Дозволяється подача аналогів на будь-які позиції) | UoM ¦ Одиниці виміру | Order Qty ¦ Об'єм замовлення | Name according to the proposal ¦ Назва згідно пропозиції | Proposed description & technical specifications (include brand & model (if applicable), etc.) ¦ Пропонований опис і технічні характеристики (включаючи марку та модель (за наявності), тощо) | Country of Origin ¦ Країна походження | Delivery time - calendar days (after PO signing) ¦ Термін поставки - календарні дні (після підписання Договору на поставку) | Unit Price, GBP excl. VAT ¦ Ціна за од-цю, Фунти Стерлінги без ПДВ | Total Price, GBP excl. VAT ¦ Загальна ціна, фунтів стерлінгів без ПДВ
LOT 1 Greenhouse and Irrigation Equipment ¦ ЛОТ 1 Обладнання для теплиць та зрошення
1 | Farm greenhouse under a double layer of film "Farmer PROFI - U" or equivalent Height 4.5 m 10*50 (step 2 m) with side ventilation and automatic air blowing. Film 180 μm + delivery and mouth Code:27849831 Specifications Name of measurement Cover area m2 800 Width (m) 10 length (m) 80 height (m) 4.35 Galvanized frame Galvanizing Frame Type Hot Rolled step between the arches of the frame (m) 2 Doors (pcs.) 4 - 8 The possibility of side fuffs is a greenhouse light-stabilized film 150 microns film producing country Greece Number of film layers 2 Automatic inflation It is possible to install suspended equipment kg/m2 up to 25 Mandatory mounting at the point of delivery | Фермерська теплиця під подвійний шар плівки « Фермер ПРОФІ – У» або еквівалент висота 4,5 м 10*50 ( крок 2 м ) з боковим провітрюванням та автоматичним піддувом повітря. Плівка 180 мкм + доставка та уст ановка Код:27849831 Технічні характеристики Найменування вимірювання площа накриття м2 800 ширина (м) 10 довжина (м) 80 висота (м) 4,35 каркас оцинкований тип цинкування каркаса гарячекатаний крок між арками каркаса (м) 2 дверей (шт.) 4 - 8 можливість бічних фірток є плівка теплічна світлостабілізована 150 мкм країна виробник плівки Греція кількість шарів плівки 2 автоматичний надув є можливість встановлення підвісного обладнання кг/м2 до 25 Обовʼязкове монтування на місці доставки | pcs / шт. | 1 |  |  |  |  | 0 | 0
2 | Set for drip irrigation SYMMER "Summer resident" 20 m or equivalent CODE 10203609 Material: PVC polyethylene Diameter of the irrigation system: 16 mm Inner hose diameter: 13.8 Length: 20 m Bay length: 20 m Equipment: PE tube 16x1.1 mm 23 m.p DN16 drip tube tee – 2 pcs adapter with female thread 1/2" – 1 pc DN16-1/2" Tube Adapter – 1 pc Tube plug DN16 – 3 pcs PVC tube 3x5 mm 40m.p Straight adapter D3 mm – 24 pcs X-shaped connector D3 mm – 24 pcs root dropper-needle – 100 pcs hole punch – 1 pc corner connection for tube DN16 – 1 pc | Набір для крапельного зрошення SYMMER " Дачник" 20 м або еквівалент КОД 10203609 Матеріал: ПВХ поліетилен Діаметр системи поливу: 16 мм Діаметр шланга внутрішній: 13,8 Довжина: 20 м Довжина бухти: 20 м Комплектація: трубка ПЕ 16х1,1 мм 23 м.п трійник для крапельної трубки dn16 – 2 шт адаптер з внутрішньою різьбою 1/2" – 1 шт адаптер для трубки dn16-1/2" – 1 шт заглушка для трубки dn16 – 3 шт трубка ПВХ 3х5 мм 40м.п адаптер прямий d3 мм – 24 шт конектор х-подібний d3 мм – 24 шт крапельниця-спиця прикоренева – 100 шт дирокол – 1 шт з'єднання кутове для трубки dn16 – 1 шт | pcs / шт. | 40 |  |  |  |  | 0 | 0
Subtotal for LOT 1, GBP excl. VAT ¦ Проміжний підсумок ЛОТ 1, Фунти Стерлінги без ПДВ | [9 empty] | 0
LOT 2 Agricultural Machinery¦ ЛОТ 2 Сільськогосподарська техніка
1 | Mini tractor SCOUT TE 504 with a roof or equivalent , power 50 hp, engine KM 495 W diesel 4-cylinder stage 2 SKU: 1358947198 MAIN FEATURES Rated engine power, hp (kW) 50 (36.8) Wheel arrangement 4x4 Rated traction force, kN 13.5 Hydrostatic steering Gear shift formula (4+4)x2 Clutch double-disc Cab with ventilation, heating and 360° visibility Overall dimensions (L x W x H), mm 3900x1650x1770 Operating weight, kg 1990 ENGINE Engine model KM495BT Engine type: diesel, 4-stroke, direct injection Number and arrangement of cylinders 4, vertical Engine displacement, cm3 3170 Turbocharging - Rated crankshaft speed, rpm. 2400 Rated fuel consumption, g/kWh ≤243 Fuel injection pressure, MPa (kgf/cm2) 20.3-20.8 (203-208) Electric starter starting system Safe start of the starter lock with the clutch pedal The cooling system is liquid, closed, with forced circulation of coolant Cooling System Expansion Tank + Fuel tank volume, l 50.0 Coarse fuel filter sump filter with transparent flask Fine Fuel Filter CX0706 Air filter contact-oil: high air intake with transparent cyclone, oil bath, metal mesh Air heating in the intake manifold electric incandescent coil Decompressor - Lubrication system combined, pump and spray Lubrication system oil filter JX0810D2 Crankcase Oil Type SYNT 10W-40 API CF-4/SG Oil volume in the crankcase, l 7.0 | Мінітрактор СКАУТ ТЕ 504 з дашком або еквівалент , потужність 50 кс, двигун КМ 495 Вт дизельний 4-циліндровий stage 2 Артикул: 1358947198 ОСНОВНІ ХАРАКТЕРИСТИКИ Номінальна потужність двигуна, л.с. (кВт) 50 (36,8) колісна формула 4х4 Номінальне тягове зусилля, кН 13,5 Рульове управління гідрооб'ємне Формула перемикання передач (4+4)х2 Муфта зчеплення дводискова Кабіна з вентиляцією, опаленням та оглядом 360° Габаритні розміри (Д х Ш х В), мм 3900х1650х1770 Експлуатаційна маса, кг 1990 ДВИГУН Модель двигуна KM495BT Тип двигуна дизельний, 4-тактний, з безпосереднім упорскуванням Число та розташування циліндрів 4, вертикальне Об'єм двигуна, cм3 3170 Турбонаддув - Номінальні обороти колінчастого валу, об/хв. 2400 Номінальна витрата палива, г/кВт*год ≤243 Тиск упорскування палива, МПа (кгс/см2) 20,3-20,8 (203-208) Система запуску електростартер Безпечний запуск блокування стартера педаллю зчеплення Система охолодження рідинна, закрита, з примусовою циркуляцією охолоджуючої рідини Розширювальний бачок системи охолодження + Об'єм паливного бака, л 50,0 Паливний фільтр грубої очистки фільтр відстійник із прозорою колбою Паливний фільтр тонкого очищення CX0706 Повітряний фільтр контактно-масляний: високий повітрозабірник з прозорим циклоном, масляна ванна, металева сітка Підігрів повітря у впускному колекторі електрична спіраль розжарювання Декомпресор - Система змазки комбінована, насосом та розбризкуванням Олійний фільтр системи мастила JX0810D2 Тип олії в картері SYNT 10W-40 API CF-4/SG Об'єм масла в картері, л 7,0 | pcs / шт. | 1 |  |  |  |  | 0 | 0
2 | Front loader on SCOUT - TE 504 (jaw bucket) or equivalent Code: 6116-1 Bucket volume: 0.4 m³ Equipment Type: Front Skid Steer Loader Aggregation: Scout TE-504 Hanging: Quick release Drive: Joystick Bucket working width: 1500 mm Knife thickness: 10 mm Rated Load Capacity: 800kg Discharge height: 3 m Construction weight: up to 600 kg Lifting frame thickness: 4 mm Hydraulics Type: Open Type Hydraulic cylinders: 4 pcs, stem 30 mm | Фронтальний навантажувач на СКАУТ - ТЕ 504 ( щелепний ковш ) або еквівалент Код: 6116-1 Обсяг ковша: 0.4 м³ Тип обладнання: Фронтальний міні-навантажувач Агрегатування: Скаут ТЕ-504 Навішування:Швидкознімне Привід: Джойстик Ширина захвату ковша: 1500 мм Товщина ножа: 10 мм Номінальна вантажопідйомність: 800 кг Висота вивантаження: 3 м Маса конструкції: до 600 кг Товщина рами підйому: 4 мм Тип гідравліки: Відкритого типу Гідроциліндри: 4 шт, шток 30 мм | pcs / шт. | 1 |  |  |  |  | 0 | 0
3 | Tractor trailer 2 NTS - 3.2 two-axle or equivalent Product code: 2NTS-3.2trailer for a two-axle tractor with a carrying capacity of 3.2 tons. The trailer body is liftable, has a three-way unloading. The sides are reinforced corrugated, 45 cm high, the side and rear open and removable. The welded frame is made of a channel of 110 mm, the drawbar is made of a square of 120 mm. The working brake system is hydraulic knurled two-wire with shoe brakes on the wheels of the front axle. As an option, it is possible to install a pneumatic brake system, for the use of a semi-trailer with tractors equipped with a compressor and pneumatic outlets. The 2PTS-3.2 trailer can be equipped with removable additional mesh sides or all-metal ones, increasing the usable volume of the body for cargo transportation. For the safety of movement on public roads and in the dark, lighting equipment with side lights, turns and stops is installed on the trailer. Our store delivers tractor semi-trailers to the customer by its own transport. Main parameters and dimensions: Carrying capacity - 3200 kg. The weight of the equipped trailer is 870 kg. Gross weight - 4070 kg. Internal dimensions of the platform: D-3200x W-2000x H-450 mm. Platform area - 6.4 m2 Platform volume - 5.76 m3 Overall dimensions: D-4550x W-2065xH-1260 mm. Maximum speed, km/h 30 Angle of inclination of the platform backwards and to the sides, deg 45/30 Platform Lifting Mechanism Three-Stage Telescopic Hydraulic Cylinder Three-Stage Operating pressure in the hydraulic system - 17 MPa, (kgf/cm) The lifting time of the loaded body is no more than 15s. The lowering time of the empty body is no more than 25 seconds. Number of wheels, pcs. On the front axle 2 on the rear axle 2 Tires - 10.00/75 - 15.3 The working brake system is hydro-rolling with shoe brakes on the wheels of the front axle. Braking system during a stop - Parking shoe | Причіп тракторний 2 НТС - 3.2 двовісний або еквівалент Код товару: 2НТС-3,2причіп для трактора двовісний вантажопідйомністю 3,2т. Кузов причепа підйомний, має тристороннє розвантаження. Борти посилені рифлені, висотою 45 см, бічні і задній відкриваються і знімні. Рама зварна виконана зі швелера 110 мм, дишло з квадрата 120мм. Робоча гальмівна система - гідравлічна накатна двопровідна з колодковими гальмами на колеса передньої осі. Як опція можливе встановлення пневматичної гальмівної системи, для застосування напівпричепа з тракторами, обладнаними компресором і пневмо виходами. Причіп 2ПТС-3,2 можливо доукомплектувати знімними додатковими бортами сітка або суцільнометалевими збільшуючи корисний об'єм кузова для перевезення вантажу. Для безпеки пересування на дорогах загального користування і в темний час доби на причепі встановлено світлотехніку з габаритними вогнями, поворотами і стопами. Наш магазин здійснює доставку тракторних напівпричепів до замовника власним транспортом. Основні параметри та розміри: Вантажопідйомність - 3200 кг. Маса спорядженого причепа - 870 кг. Повна маса - 4070 кг. Внутрішні розміри платформи: Д-3200х Ш-2000х В-450 мм. Площа платформи - 6,4 м2 Об'єм платформи - 5,76 м3 Габаритні розміри: Д-4550х Ш-2065хВ-1260 мм. Максимальна швидкість руху, км/год 30 Кут нахилу платформи назад і на боки, град 45/30 Підйомний механізм платформи триступеневий телескопічний гідроциліндр триступеневий Робочий тиск у гідросистемі - 17 МПа, (кгс/см) Час підйому завантаженого кузова - не більше 15с. Час опускання порожнього кузова - не більше 25 с. Кількість коліс, шт. На передній осі 2 на задній осі 2 Шини - 10,00/75 - 15,3 Робоча гальмівна система - гідронакатна з колодковими гальмами на колеса передньої осі. Гальмівна система під час зупинки - Стоянковий башмак | pcs / шт. | 1 |  |  |  |  | 0 | 0
4 | Walk-behind tractor Centaur MB 1080 D + Milling cutter 18 x equivalent with electric starter Artmkul 136064 ENGINE Engine Model R190NDL Fuel Type: Diesel Engine power, hp 10 Engine displacement, cm³ 573 Rated RPM: 2200 Nominal fuel consumption, g/kWh 271 Fuel tank capacity, l. 9.0 Engine Starting System Electric/Manual Starter Air filter Multi-stage filter with transparent cyclone Type, capacity of battery A∙h Lead-acid, 36 Engine crankcase volume, l 2 Engine crankcase oil type DTZ TURBO SYNT 10W-40 API CF-4/SG Oil level sensor of the "fungus" type Engine Cooling System Liquid Cooling Cooling system volume, l 2.3 Coolant Type: Water (Distilled) TRANSMISSION, CHASSIS Transmission Drive Type Belt Clutch type: Double disc dry type with friction type permanent clutch Drive Belt Type V(B)-1830Li Stream for connecting an active linkage Yes Gearbox Type: Gear Number of Gears 6/2 Method of reversing Lever Cutter drive Gear-chain Power take-off shaft Side, keyed Ø17.5 Oil volume in the transmission crankcase, l 4.5 Type of oil in the transmission crankcase of TM "DTZ" TAD-17 AND API CF-4/SG Transport Wheels 6.00-12 Wheel track, mm 650 – 900 Rated speed on wheels forward/backward, km/h 1.8-23 / 1.2-4.6 Steering Wheel Type & Adjuster Rigid Mount Trapezoidal Handlebar WORKING TOOLS Ring Brakes Trailer Hitch Type: Walk-behind tractor type Method of installation of the rototiller Separately via adapter gearbox Rated rototiller speed, rpm 400 Number of rototiller sections, pcs 12 Size/number/type of rototiller knives 22 Working width of the rotillary cutter, mm 1100 Rototiller rotor diameter, mm 400 Cultivation depth, mm 190 OPTIONAL EQUIPMENT | Мотоблок Кентавр МБ 1080 Д + Фреза 18 кс або еквівалент з електростартером Артмкул 136064 ДВИГАТЕЛЬ Модель двигателя R190NDL Тип топлива Дизель Мощность двигателя, л.с. 10 Рабочий объем двигателя, см³ 573 Номинальные обороты, об/мин 2200 Номинальный расход топлива, г/кВт∙час 271 Емкость топливного бака, л. 9,0 Система запуска двигателя Электрический/ручной стартер Воздушный фильтр Многоступенчатый фильтр с прозрачным циклоном Тип, емкость АКБ А∙ч Свинцово-кислотная, 36 Объем картера двигателя, л 2 Тип масла в картере двигателя ТМ «ДТЗ» TURBO SYNT 10W-40 API CF-4/SG Датчик уровня масла Типа «грибок» Система охлаждения двигателя Жидкостное охлаждение Объем системы охлаждения, л 2,3 Тип охлаждающей жидкости Вода (дистилированная) ТРАНСМИССИЯ, ХОДОВАЯ ЧАСТЬ Тип привода трансмиссии Ременной Тип сцепления Двухдисковое сухого типа с постоянным сцеплением фрикционного типа Тип приводных ремней В(Б)-1830Li Ручей для подключения активной навески Есть Тип коробки передач Шестеренчатая Количество передач 6/2 Способ включения заднего хода Рычагом Привод фрезы Шестеренчато-цепной Вал отбора мощности Боковой, под шпонку Ø17,5 Объем масла в картере трансмиссии, л 4,5 Тип масла в картере трансмиссии ТМ «ДТЗ» ТАД-17 И API CF-4/SG Транспортные колеса 6.00-12 Колея колес, мм 650 – 900 Номинальная скорость движения на колесах вперед/назад, км/час 1,8-23 / 1,2-4,6 Тип и регулятор руля Трапецеидальный руль с жестким креплением РАБОЧИЕ ОРГАНЫ Тормоза Кольцевого типа Тип прицепного устройства Мотоблочного типа Способ установки почвофрезы Отдельно через переходной редуктор Номинальная частота вращения почвофрезы, об/мин 400 Количество секций почвофрезы, шт 12 Размер/количество/тип ножей почвофрезы 22 Ширина захвата почвофрезы, мм 1100 Диаметр ротора почвофрезы, мм 400 Глубина культивации, мм 190 ДОПОЛНИТЕЛЬНОЕ ОБОРУДОВАНИЕ | pcs / шт. | 1 |  |  |  |  | 0 | 0
Subtotal for LOT 2, GBP excl. VAT ¦ Проміжний підсумок ЛОТ 2, Фунти Стерлінги без ПДВ | [9 empty] | 0
LOT 3 Auxiliary equipment¦ ЛОТ 3 Допоміжне обладнання
1 | Buleryan Canada Clasik 04 ( 23-15-CAN-K04-00) or equivalent Article CAN-K04-00 Rated power 35000 W Thickness of the furnace material 4 mm Combustion chamber volume 200 l | Булер'ян Canada Clasik 04 ( 23-15-CAN-K04-00) або еквівалент Артикул CAN-K04-00 Номінальна потужність 35000 Вт Товщина матеріалу топки 4 мм Об'єм камери згоряння 200 л | pcs / шт. | 1 |  |  |  |  | 0 | 0
2 | Litolan EV double-layer tank or narrow vertical equivalent for 10000 l liquid CODE MP6829653 | Бак двошаровий Litolan EV або еквівалент вузький вертикальний для рідини на 10000 л КОД MP6829653 | pcs / шт. | 1 |  |  |  |  | 0 | 0
Subtotal for LOT 3, GBP excl. VAT ¦ Проміжний підсумок ЛОТ 3, Фунти Стерлінги без ПДВ | [9 empty] | 0
Total amount VAT excl. ¦ Загальна сума без ПДВ | [9 empty] | 0
Core note 1: Delivery destination - Mykolaiv region, Bashtanka district. The contractual delivery address will be provided to the successful bidder in the purchase order. / Основна примітка 1: Місце доставки - Миколаївська область, Баштанський район. Контрактна адреса доставки буде надана переможцю тендеру в договорі про закупівлю. Core note 2: Fixed Price in GBP (the price should be calculated based on the exchange rate of GBP to UAH, according to the OANDA rate ( https://fxds-hcc.oanda.com/ ) on the Friday immediately preceding the date on which the invoice was issued). The exchange rate for this ITT as of the issue date - 60.1084 UAH./ Основна примітка 2: Фіксована ціна у фунтах стерлінгів (ціна повинна бути розрахована на основі обмінного курсу фунта стерлінгів до гривні, згідно з курсом OANDA ( https://fxds-hcc.oanda.com/ ) у п'ятницю, що безпосередньо передує даті виставлення рахунку-фактури). Обмінний курс для цієї ІТТ на дату публікації - 60.1084 грн. General notes: / Загальні примітки: 1• All Goods offered in response to this ITT must be new and unused. / 1• Усі Товари, що пропонуються у відповідь на цю ITT, повинні бути новими та невикористаними. 2• All electrical Goods must operate on 240V, 50Hz. [ignore if not applicable] / 2• Всі електричні товари повинні працювати від мережі 240 В, 50 Гц. [ігнорувати, якщо не застосовується] 3• Unit prices must include applicable transportation/delivery/unloading costs and local taxes, excluding VAT. / 3• Ціни повинні включати відповідні витрати на транспортування/доставку/розвантаження та місцеві податки, без урахування ПДВ. 4• Unless otherwise indicated, stated brand names or models are for illustrative description only. An equivalent substitute, as determined by the specifications, is acceptable. / 4• Якщо не вказано інше, зазначені торгові марки або моделі слугують лише для ілюстративного опису. Допускається еквівалентна заміна, визначена технічними характеристиками. 5• Warranty service and repair within the country of performance is required for all Goods under this ITT. The warranty coverage must be valid on all Goods for a minimum of twelve (12) months after delivery and acceptance of the Goods, unless otherwise specified in the technical specifications. / 5• Гарантійне обслуговування та ремонт у країні виконання робіт є обов'язковим для всіх Товарів за цією ІТТ. Гарантійне покриття має бути дійсним для всіх Товарів протягом щонайменше тридцяти шести (36) місяців після доставки та приймання Товарів, якщо інше не зазначено в технічних специфікаціях.
Bidder to complete ¦ Для заповненя постачальнику:
Delivery Terms (INCOTERMS 2020): ¦ Умови постачання (ІНКОТЕРМС 2020): | [8 empty] | DDP Mykolaiv region, Bashtanka district¦ DDP Миколаївська область, Баштанський район
Payment terms (Chemonics requirement - 100% post-payment, NET within 30 c.d.): ¦ Умови оплати (вимога Chemonics - 100% післяплата, NET протягом 30 к.д.):
Bid validity (c.d.) ¦ Термін дії пропозиції (к.д.)
Consent to enter into a tripartite Purchase Order (Vendor – Chemonics/Payer – Final Recipient/Buyer): ¦ Згода на укладення тристороннього Договору на закупівлю (Постачальник - Кімонікс/Платник - Кінцевий реципієнт/Покупець):
Consent to install a GPS tracker: ¦ Згода на встановлення GPS-трекера :
Bid currency: ¦ Валюта пропозиції: | [8 empty] | GBP ¦ Фунти Стерлінги
Warranty on offered item: Гарантія на запропонований товар:
Company name according to the Charter: ¦ Назва компанії згідно Статуту:
EDRPOU ¦ ЄДРПОУ:
Signature of the company representative and Stamp ¦ Підпис представника підприємства та Печатка
Date ¦ Дата:
Contact person of the company (whith role): ¦ Контактна особа компанії (із зазначенням посади):
Mobile: ¦ Мобільний:
E-mail: ¦ Електронна пошта:
Після заповнення, вимога Chemonics - надати цей документ у підписаному/завіреному печаткою форматі PDF та Excel. ¦ Once completed, Chemonics requirement - provide this document in both signed/stamped PDF and Excel formats.

## Sheet2 (hidden)
x
150 | 19.4208 |  | 19.42 |  | 2913
30 | 22.5628 |  | 22.57 |  | 677.1
3590.1
3590
|  | Пропозиція по тендеру | Запропоновано | Ціна | Кількість | Сума
|  | ДСП Egger U 963 ST9 Діамант сірий (Антрацит) 2800х2070х25 мм Нарізані ДСП плити товщина 25 мл. Темно сірого або чорного кольору з матавим покриттям з кромкою чорного кольору. Висота 2700 см (з кромкою) Ширина 30 см (з кромкою) | ДСП U963 ST9 Діамант сірий 2800х2070х25 мм EGGER (2024-26) Висота 2700 см (з кромкою) Ширина 30 см (з кромкою) | 22.57 | 30 | 677.1
|  | ДСП Egger U 963 ST9 Діамант сірий (Антрацит) 2800х2070х25 мм Нарізані ДСП плити товщина 25 мл. Темно сірого або чорного кольору з матавим покриттям з кромкою чорного кольору. Довжина 900 см (з кромкою) Ширина 30 см (без кромки) | ДСП U963 ST9 Діамант сірий 2800х2070х25 мм EGGER (2024-26) Довжина 900 см (з кромкою) Ширина 30 см (без кромки) | 19.42 | 150 | 2913
3590.1
Before
|  | Description | UoM | Qty | Price | Amount
| 227 | Egger chipboard U 963 ST9 Diamond gray (Anthracite) 2800x2070x25 mm Sliced chipboard boards 25 ml thick. Dark gray or black with a matte finish with a black edge banding. Height 2700 mm (with edge banding) Width 300 mm (with edge banding) | sheet | 14 | 188.3 | 2636.2
| 228 | Edge ABS U963 ST9 Diamond Gray 43*2 mm (75 m/p) EGGER Щ(2024-26) | linear meter | 510 | 1.87 | 953.7
3589.9
Now
| 227 | Chipboard U963 ST9 Diamond gray 2800x2070x25 mm EGGER (2024-26) Height 2700 mm (with edge) Width 300 mm (with edge) | pcs | 30 | 22.57 | 677.1
| 228 | Chipboard U963 ST9 Diamond gray 2800x2070x25 mm EGGER (2024-26) Length 900 mm (with edge banding) Width 300 mm (without edge banding) | pcs | 150 | 19.41 | 2911.5
3588.6

## Sheet1 (hidden)
Плити мінераловатні ТЕХНОБЛОК СТАНДАРТ 1200*600*100мм (6 плит) | 411 | м2 | Високопілля, вул. Енергетична (Гагаріна), 7
Утеплювач Техноблок Стандарт 1200х600х50мм (5,76/8пл) МП | 186 | м2 | Високопілля, вул. Енергетична (Гагаріна), 7
Плити теплоізоляційні з минеральної вати на синтетичному зв'язуючому Izovat-LS(1000x600x100 мм) | 33 | м2 | Високопілля, вул. Енергетична (Гагаріна), 7
Плити мінераловатні ТЕХНОБЛОК СТАНДАРТ 1200*600*100мм (6 плит) | 250 | м2 | Shkilna 104, Kalynivske village, 74131 , Beryslav district, Kherson Oblast (47.11839256223751, 32.982446441864816)
Плити мінераловатні ТЕХНОБЛОК СТАНДАРТ 1200*600*100мм (6 плит) | 300 | м2 | Shkilna 120, Kalynivske village, 74131 , Beryslav district, Kherson Oblast (47.11650667082786, 32.97544873404343)