## ToR
ITT No. PFRU2-2025-494.11 Procurement of Food Service Equipment¦ ITT № PFRU2-2025-494.11 Закупівля технологічного обладнання для харчоблоку Volume 3 - Terms of Reference (ToR)/Specifications ¦ Розділ 3 - Технічне завдання (ТЗ)/Специфікації
№ | Name according to the procurement - Description and Specifications of Item ¦ (It is allowed to submit analogues for any positions) | Назва згідно закупівлі - Опис і специфікації предмету закупівлі ¦ (Дозволяється подача аналогів на будь-які позиції) | Order Qty ¦ Об'єм замовлення | Name according to the proposal ¦ Назва згідно пропозиції | Proposed description & technical specifications (include brand & model (if applicable), etc.) ¦ Пропонований опис і технічні характеристики (включаючи марку та модель(за наявності), тощо) | Delivery time - calendar days (after PO signing) ¦ Термін поставки - календарні дні (після підписання Договору на поставку) | Unit Price, GBP excl. VAT ¦ Ціна за од-цю, фунти стерлінгів, без ПДВ | Total Price, GBP excl. VAT ¦ Загальна ціна, фунти стерлінгів без ПДВ
LOT 1 (Bakery Line Equipment) / ЛОТ 1 (Обладнання для пекарської лінії)
1.1. | Spiral dough mixer ITPIZZA SK-5 1F or equivalent - power: 0.37 kW; - number of speeds:1; - productivity: 29 kg/h; - volume: 7 l; - bowl diameter: 240 mm; - bowl speed: 10 rpm; - spiral speed: 98 rpm; - voltage: 220 V; - chain transmission; - bowl and traverse fixed; - bowl, spiral and cut-off - stainless steel | Тістоміс спіральний ITPIZZA SK- 5 1Ф або еквівалент - потужність: 0,37 кВт; - кількість швидкостей: 1; - продуктивність 29 кг/год; - об’єм: 7 л; - діаметр чаші: 240 мм; - швидкість діжі: 10 об/хв; - швидкість спіралі: 98 об/хв; - напруга: 220 В; - передача ланцюгова; - діжа та траверса фіксовані; - діжа, спіраль та відсікач - нержавіюча сталь | 1 |  |  |  | 0 | 0
1.2 | ITPIZZA DMA500/1 Pizza Pizza Roll or equivalent - power: 0.25 kW; - voltage 220 V; - roll length 500 mm; - adjustment of dough thickness from 1 to 4 mm; - The diameter of the pizza is 26... 46 cm; - dough weight 210-700 g; - The body is stainless steel. Polycarbonate rolls | Розкатка для піци ITPIZZA DMA500/1 або еквівалент - потужність: 0,25 кВт; - напруга: 220 В; - довжина валків: 500 мм; - регулювання товщини тіста від 1 до 4 мм; - діаметр піци 26…46 см; - вага тіста 210-700 г; - корпус - нержавіюча сталь; валки з полікарбонату | 1 |  |  |  | 0 | 0
1.3 | Proofing cabinet UNOX XEBPC-12EU-B or equivalent - power: 2.3 kW; - voltage: 220 V; - controlled through a furnace with a BakerTouch panel; - 6 levels, capacity of 12 sheets 600x400 mm (2 sheets on each level); - distance between levels 75 mm; - max. temperature +50°C; - equipped with a water supply connection. | Шафа розстійна UNOX XEBPC-12EU-B або еквівалент - потужність: 2,3 кВт; - напруга 220 В; - керується через піч з панеллю BakerTouch; - 6 рівнів, місткість 12 листів 600х400 мм (по 2 листи на кожному рівні); - відстань між рівнями 75 мм; - макс. температура +50°C; - оснащена підключенням до водопроводу. | 1 |  |  |  | 0 | 0
1.4 | UNOX XEBC 10EU E1RM MP combi oven; BAKERTOP MIND.Maps series or equivalent - bakery-grade, programmable; - electrical power 14.9 kW; voltage 380 V; - temperature range 30–260 °C; - 10 levels; - electronic control; - 3 fans; - temperature probe; - 2 door windows; - Internet connection and connection to water supply and drainage; - equipped with steam humidification and injector steam generation; - featurres automatic cleaning; | Пароконвектомат UNOX XEBC 10EU E1RM MP серії BAKERTOP MIND.Maps або еквівалент - призначений для пекарського виробництва, програмований; - електрична потужність — 14,9 кВт; напруга — 380 В; - діапазон температур — 30–260 °C; - 10 рівнів; - електронне керування; - 3 вентилятори; - температурний щуп; - 2 оглядові вікна у дверцятах; - підключення до Інтернету, водопостачання та водовідведення; - оснащений системою зволоження парою та інжекторним пароутворенням; - передбачена функція автоматичного очищення. | 1 |  |  |  | 0 | 0
1.5 | ItPizza Pizza Pizza Oven ML4 or equivalent - power 6.0, kW; - voltage 380 V; - mechanical control; - temperature 50-455, °C; - 1 chamber (for 4 pizzas, ø35cm); - internal camera backlight; - two groups of heating elements (upper and lower) have independent adjustment; - baking surface - fireclay; - front panel - stainless steel; - Body- painted steel. | Піч для піци itPizza ML4 або еквівалент - потужність 6.0, кВт; - напруга 380 В; - управління механічне; - температура 50-455, °C; - 1 камера (на 4 піци, ø35см); - внутрішнє підсвічування камери; - дві групи тенів (верхня та нижня) мають незалежне регулювання; - поверхня для випічки - шамот; - передня панель- нержавіюча сталь; - корпус- пофарбована сталь. | 1 |  |  |  | 0 | 0
Subtotal for LOT 1 ¦ Проміжний підсумок ЛОТ 1 | [7 empty] | 0
LOT 2 (Refrigeration Equipment) / ЛОТ 2 (Холодильне обладнання)
2.1 | BERG Refrigerator Table 3-Door BERG THP3100TN or equivalent - power 0.35 kW; - voltage 220V; - volume 465 l; - temperature range +2...+6°C; - 3 doors; - Stainless Steel | Холодильний стіл BERG 3-дверний BERG THP3100TN або еквівалент - потужність 0,35 кВт; - напруга 220В; - об'єм 465 л; - температурний діапазон +2...+6°C; - 3 двері; - нержавіюча сталь | 1 |  |  |  | 0 | 0
2.2 | Juka M 500 R Straight Glass Straight Glass Freezer or equivalent - Total volume: 518 l - 6 baskets - Refrigerant: R404a/R452a/R290 - Diapazone temperatures -14...-23°C - Length 1436 mm - Usable volume 437 l - Lid Type: Straight Glass - Power 220V max. 4 kW/24 h | Морозильна камера з прямим склом Juka M 500 Р або еквівалент - Повний об’єм: 518 л - 6 корзин - Хладагент: R404a / R452a / R290 - Діапазон температур -14...-23°C - Довжина 1436 мм - Корисний об’м 437 л - Тип кришки Пряме скло - Потужність 220В, макс. 4 кВт/24 ч | 1 |  |  |  | 0 | 0
2.3 | Refrigeration display case UFB XCW - 120 LS stainless steel or equivalent - Total volume l: 135 l. - Number of shelves: 2, adjustable. - Shelf material: stainless steel. - Lighting: LED, 2pcs. - Top shelf size: 635x335 mm. - Bottom shelf size: 635x365 mm. - Door type: Sliding, double-glazed. | Вітрина холодильна UFB XCW - 120 LS нержавіюча сталь або еквівалент - Загальний объем л: 135 л. - Кількість поличок: 2, регульовані. - Матеріал полиць: нержавійка. - Освітлення: LED, 2шт. - Розмір верхньої полиці : 635х335 мм. - Розмір нижньої полиці: 635х365 мм. - Тип дверей: Розсувні, склопакет. | 1 |  |  |  | 0 | 0
Subtotal for LOT 2 ¦ Проміжний підсумок ЛОТ 2 | [7 empty] | 0
LOT 3 (Work Tables, Sinks) / ЛОТ 3 (виробничі столи, мийки)
3.1 | Production table with shelf and side Tehma 1800*600*850 mm stainless steel or equivalent - Height adjustment (legs), mm: 25 - distance from floor level to strapping or shelf 200 mm - Standard table height, mm: 850 - The frame of the table mm is made of 30x30 pipe - Board height, mm: 40 - Table top thickness 0.8 mm - Length: - 1800 Width - 600 - Material: stainless steel | Виробничий стіл із полицею та бортом Tehma 1800×600×850 мм, нержавіюча сталь або еквівалент - Регулювання висоти (ніжки), мм: 25 - Відстань від рівня підлоги до обв’язки або полиці: 200 мм - Стандартна висота столу, мм: 850 - Каркас столу виготовлений із труби 30×30 мм - Висота борта, мм: 40 - Товщина стільниці: 0,8 мм - Довжина: 1800 мм - Ширина: 600 мм - Матеріал - нержавіюча сталь | 6 |  |  |  | 0 | 0
3.2 | Industrial two-section seamless sink with Tehma 1200*600*850 mm stainless steel or equivalent - Material: Stainless Steel - Work surface material: stainless steel - Coating: Stainless Steel - Number of sinks: 2 pcs. - Sink depth 300 mm, sink width 450 mm, sink length 500 mm, rim height 40 mm | Мийка виробнича двохсекційна безшовна з бортом Tehma 1200*600*850 мм нержавіюча сталь або еквівалент - Матеріал: нержавіюча сталь - Матеріал робочої поверхні: нержавіюча сталь - Покриття: нержавіюча сталь - Кількість мийок: 2 шт. - Глибина мийки 300 мм, ширина мийки 450 мм, довжина мийки 500 мм, висота бортика 40 мм | 6 |  |  |  | 0 | 0
Subtotal for LOT 3 ¦ Проміжний підсумок ЛОТ 3 | [7 empty] | 0
LOT 4 (Kitchen appliances) / ЛОТ 4 (Кухонна техніка)
4.1 | Electric stove Elektrolux LKR 540267 X or equivalent - Height: 85.8 cm - Width: 50 cm - Depth: 60 cm - Maximum oven temperature: 250°C - Stove type: electric - Oven Type: Electric - Surface Type: Electric - Surface material: glass ceramic - Oven volume: 57 l - Grill: electric | Плита електрична Elektrolux LKR 540267 X або еквівалент - Висота: 85,8 см - Ширина: 50 см - Глибина: 60 см - Максимальна температура духовки: 250°С - Тип плити: електрична - Тип духовки: електрична - Тип поверхнні: електрична - Матеріал поверхнні: склокераміка - Об’єм духовки: 57 л - Гриль: электричний | 1 |  |  |  | 0 | 0
4.2 | HURAKAN HKN-VAC 260 vacuum sealer or equivalent - Joint width: 15 mm. - Seam length: 260 mm. - Pump capacity: 14.4 m³/h. - Vacuum Degree: 1 Bar - Body material: stainless steel. - Overall dimensions: 370x502x330 mm. - Chamber dimensions: 285x390x50 mm. - Connection: 0.37 kW, 220 V. | Вакууматор HURAKAN HKN- VAC 260 або еквівалент - Ширина зварного шва: 15 мм - Довжина зварного шва: 260 мм - Продуктивність насоса: 14,4 м³/год - Рівень вакууму: 1 бар - Матеріал корпусу: нержавіюча сталь - Габаритні розміри: 370×502×330 мм - Розміри камери: 285×390×50 мм - Підключення: 0,37 кВт, 220 В | 1 |  |  |  | 0 | 0
4.3 | Dehydrator Tekhniko DH - 40 HBK or Equivalent - Power: 4000W - Rated Power: 3200W - Number of individual chambers: 2 pcs - Number of fans in the chamber: 3 pcs (6 pcs in total) - Number of trays: 40 pcs (20 pcs in each of the chambers) - Tray Size: 40*38cm - Height between trays: 35 mm - Raw food capacity per 1 tray: ~1-1.5kg - Total capacity of raw products: ~ up to 60 kg - Pressure: 220-240 V, 50 Hz - Temperature: 30~90°C (5°C step) - Timer, Time Hour: 0-24 hours (step 30 hv) | Дегідратор Tekhniko DH - 40 HBK або еквівалент - Потужність: 4000 Вт - Номінальна потужність: 3200 Вт - Кількість окремих камер: 2 шт. - Кількість вентиляторів у камері: 3 шт. (усього 6 шт.) - Кількість лотків: 40 шт. (по 20 шт. у кожній камері) - Розмір лотка: 40 × 38 см - Відстань між лотками: 35 мм - Завантаження сирого продукту на 1 лоток: ~1–1,5 кг - Загальна місткість сирої продукції: до ~60 кг - Напруга: 220–240 В, 50 Гц - Температурний діапазон: 30–90 °C (крок 5 °C) - Таймер: 0–24 години (крок 30 хв) | 1 |  |  |  | 0 | 0
4.4 | KitchenAid 5KCF0104ECA Kitchen Processor or equivalent - power 1.5 kW ; - voltage 220 V; - 6 speeds ; - 80-2300 rpm; - motor power 450 W; - heating element power 1050 W; - heating temperature 40-140 ° C ; - volume 4.5 l; - maximum load 2.5 liters; - Material: Cast Metal, Non-Stick Coating, Plastic | Кухонний процесор KitchenAid 5KCF0104ECA або еквівалент - потужність 1,5 кВт ; - напруга 220 В; - 6 швидкостей ; - 80-2300 обертів/хв; - потужність двигуна 450 Вт; - потужність нагрівального елемента 1050 Вт; - температура нагрівання 40-140 ° С ; - об'єм 4,5 л; - максимальне завантаження 2,5 л; - матеріал: литий метал, антипригарне покриття, пластик | 1 |  |  |  | 0 | 0
Subtotal for LOT 4 ¦ Проміжний підсумок ЛОТ 4 | [7 empty] | 0
LOT 5 (Personal Protective Equipment and Footwear) / ЛОТ 5 (Засоби індивідуального захисту та взуття)
5.1 | Autoclave industrial electric UTEHO A 100 elektro or equivalent - water-cooled - 130 l 100 cans/0.5 l - Housing material: stainless steel - Wall thickness: 2 mm - Volume: 130 l - Height: 950 mm | Автоклав промисловий електричний UTEHO A 100 elektro або еквівалент - водяне охолодження - 130 л 100 банок/0,5 л - Матеріал корпусу: нержавіюча сталь - Товщина стінки: 2 мм - Об`єм: 130 л - Висота: 950 мм | 1 |  |  |  | 0 | 0
Subtotal for LOT 5 ¦ Проміжний підсумок ЛОТ 5 | [7 empty] | 0
Total amount VAT excl. ¦ Загальна сума без ПДВ | [7 empty] | 0
Core note 1: Delivery destination - Mykolaiv oblast, Dnipropetrovsk oblast, The contractual delivery address will be provided to the successful bidder in the purchase order. / Основна примітка 1: Місце доставки - Миколаївська, Дніпропетровська область. Контрактна адреса доставки буде надана переможцю тендеру в договорі про закупівлю. Core note 2: Fixed Price in GBP (the price should be calculated based on the exchange rate of GBP to UAH, according to the OANDA rate ( https://fxds-hcc.oanda.com/ ) on the Friday immediately preceding the date on which the invoice was issued). The exchange rate for this ITT as of the issue date - 60.0774 UAH. / Основна примітка 2: Фіксована ціна у фунтах стерлінгів (ціна повинна бути розрахована на основі обмінного курсу фунта стерлінгів до гривні, згідно з курсом OANDA ( https://fxds-hcc.oanda.com/ ) у п'ятницю, що безпосередньо передує даті виставлення рахунку-фактури). Обмінний курс для цієї ІТТ на дату публікації - 60.0774 грн. General notes: / Загальні примітки: 1• All Goods offered in response to this ITT must be new and unused. / 1• Усі Товари, що пропонуються у відповідь на цю ITT, повинні бути новими та невикористаними. 2• All electrical Goods must operate on 240V, 50Hz. [ignore if not applicable] / 2• Всі електричні товари повинні працювати від мережі 240 В, 50 Гц. [ігнорувати, якщо не застосовується] 3• Unit prices must include applicable transportation/delivery/unloading/carrying (if applicable) costs and local taxes, excluding VAT. / 3• Ціни повинні включати відповідні витрати на транспортування/доставку/розвантаження/заніс (якщо застосовується) та місцеві податки, без урахування ПДВ. 4• Unless otherwise indicated, stated brand names or models are for illustrative description only. An equivalent substitute, as determined by the specifications, is acceptable. / 4• Якщо не вказано інше, зазначені торгові марки або моделі слугують лише для ілюстративного опису. Допускається еквівалентна заміна, визначена технічними характеристиками. 5• Warranty service and repair within the country of performance is required for all Goods under this ITT. The warranty coverage must be valid on all Goods for a minimum of twelve (12) months after delivery and acceptance of the Goods, unless otherwise specified in the technical specifications. / 5• Гарантійне обслуговування та ремонт у країні виконання робіт є обов'язковим для всіх Товарів за цією ІТТ. Гарантійне покриття має бути дійсним для всіх Товарів протягом щонайменше дванадцяти (12) місяців після доставки та приймання Товарів, якщо інше не зазначено в технічних специфікаціях.
Bidder to complete ¦ Для заповненя постачальнику:
Delivery Terms (INCOTERMS 2020): ¦ Умови постачання (ІНКОТЕРМС 2020): | [6 empty] | DDP
Payment terms (Chemonics requirement - 100% post-payment, NET within 30 c.d.): ¦ Умови оплати (вимога Chemonics - 100% післяплата, NET протягом 30 к.д.): | [6 empty] | 30
Bid validity (c.d.) ¦ Термін дії пропозиції (к.д.) | [6 empty] | 45
Bid currency: ¦ Валюта пропозиції: | [6 empty] | GBP¦фунт стерлінгів
Length of warranty on offered item: Термін дії гарантії на запропонований товар:
Company name according to the Charter: ¦ Назва компанії згідно Статуту:
EDRPOU ¦ ЄДРПОУ:
Signature of the company representative and Stamp ¦ Підпис представника підприємства та Печатка
Date ¦ Дата:
Contact person of the company (whith role): ¦ Контактна особа компанії (із зазначенням посади):
Mobile: ¦ Мобільний:
E-mail: ¦ Електронна пошта:
Після заповнення, вимога Chemonics - надати цей документ у підписаному/завіреному печаткою форматі PDF та Excel. ¦ Once completed, Chemonics requirement - provide this document in both signed/stamped PDF and Excel formats.

## Sheet2 (hidden)
x
150 | 19.4208 |  | 19.42 |  | 2913
30 | 22.5628 |  | 22.57 |  | 677.1
3590.1
3590
|  | Пропозиція по тендеру | Запропоновано | Ціна | Кількість | Сума
|  | ДСП Egger U 963 ST9 Діамант сірий (Антрацит) 2800х2070х25 мм Нарізані ДСП плити товщина 25 мл. Темно сірого або чорного кольору з матавим покриттям з кромкою чорного кольору. Висота 2700 см (з кромкою) Ширина 30 см (з кромкою) | ДСП U963 ST9 Діамант сірий 2800х2070х25 мм EGGER (2024-26) Висота 2700 см (з кромкою) Ширина 30 см (з кромкою) | 22.57 | 30 | 677.1
|  | ДСП Egger U 963 ST9 Діамант сірий (Антрацит) 2800х2070х25 мм Нарізані ДСП плити товщина 25 мл. Темно сірого або чорного кольору з матавим покриттям з кромкою чорного кольору. Довжина 900 см (з кромкою) Ширина 30 см (без кромки) | ДСП U963 ST9 Діамант сірий 2800х2070х25 мм EGGER (2024-26) Довжина 900 см (з кромкою) Ширина 30 см (без кромки) | 19.42 | 150 | 2913
3590.1
Before
|  | Description | UoM | Qty | Price | Amount
| 227 | Egger chipboard U 963 ST9 Diamond gray (Anthracite) 2800x2070x25 mm Sliced chipboard boards 25 ml thick. Dark gray or black with a matte finish with a black edge banding. Height 2700 mm (with edge banding) Width 300 mm (with edge banding) | sheet | 14 | 188.3 | 2636.2
| 228 | Edge ABS U963 ST9 Diamond Gray 43*2 mm (75 m/p) EGGER Щ(2024-26) | linear meter | 510 | 1.87 | 953.7
3589.9
Now
| 227 | Chipboard U963 ST9 Diamond gray 2800x2070x25 mm EGGER (2024-26) Height 2700 mm (with edge) Width 300 mm (with edge) | pcs | 30 | 22.57 | 677.1
| 228 | Chipboard U963 ST9 Diamond gray 2800x2070x25 mm EGGER (2024-26) Length 900 mm (with edge banding) Width 300 mm (without edge banding) | pcs | 150 | 19.41 | 2911.5
3588.6

## Sheet1 (hidden)
Плити мінераловатні ТЕХНОБЛОК СТАНДАРТ 1200*600*100мм (6 плит) | 411 | м2 | Високопілля, вул. Енергетична (Гагаріна), 7
Утеплювач Техноблок Стандарт 1200х600х50мм (5,76/8пл) МП | 186 | м2 | Високопілля, вул. Енергетична (Гагаріна), 7
Плити теплоізоляційні з минеральної вати на синтетичному зв'язуючому Izovat-LS(1000x600x100 мм) | 33 | м2 | Високопілля, вул. Енергетична (Гагаріна), 7
Плити мінераловатні ТЕХНОБЛОК СТАНДАРТ 1200*600*100мм (6 плит) | 250 | м2 | Shkilna 104, Kalynivske village, 74131 , Beryslav district, Kherson Oblast (47.11839256223751, 32.982446441864816)
Плити мінераловатні ТЕХНОБЛОК СТАНДАРТ 1200*600*100мм (6 плит) | 300 | м2 | Shkilna 120, Kalynivske village, 74131 , Beryslav district, Kherson Oblast (47.11650667082786, 32.97544873404343)