## Specification
PFRU2-2025-540 Procurement of IT equipment ¦ PFRU2-2025-540 Закупівля ІТ-обладнання Volume 1 - Specification ¦ Додаток 1 - Специфікація
№ | Name according to the procurement - Description and Specifications of Item ¦ (It is allowed to submit analogues for any positions) | Назва згідно закупівлі - Опис і специфікації предмету закупівлі ¦ (Дозволяється подача аналогів на будь-які позиції) | Units ¦ Од. вим. | Order Qty ¦ Об'єм замовлення | Name according to the proposal ¦ Назва згідно пропозиції | Proposed description & technical specifications (include brand & model (if applicable), etc.) ¦ Пропонований опис і технічні характеристики (включаючи марку та модель(за наявності), тощо) | Delivery time - calendar days (after PO signing) ¦ Термін поставки - календарні дні (після підписання Договору на поставку) | Unit Price, GBP excl. VAT ¦ Ціна за од-цю, Фунти Стерлінги без ПДВ | Total Price, GBP excl. VAT ¦ Загальна ціна, Фунти Стерлінги без ПДВ
LOT 1 (Air contitioners) / ЛОТ 1 (Кондиціонери)
1 | Air Conditioner: - Cooling Capacity: at least 2.6 - 3.5 kW - Heating Capacity: at least 3.1 - 4.0 kW - Room size: up to 70 m² - Operating Range: -15°C to 48°C (cooling), -15°C to 24°C (heating) - Compressor Type: Inverter (DC Inverter) - Refrigerant: R32 (Eco-friendly) - Airflow Volume: 450-650 m³/h - Operating Modes: Cooling, Heating, Dry, Fan - Dimensions (Indoor Unit): around 870 mm x 295 mm x 194 mm - Dimensions (Outdoor Unit): around 780 mm x 550 mm x 320 mm | Кондиціонер: - Потужність охолодження: щонайменше 2.6 - 3.5 кВт - Потужність обігріву: щонайменше 3.1 - 4.0 кВт - Площа кімнати: до 70 m2 - Робочий діапазон: від -15°C до 48°C (охолодження), від -15°C до 24°C (обігрів) - Тип компресора: Інвертор (DC Inverter) - Холодоагент: R32 (екологічно чистий) - Об'єм повітря: 450-650 м³/год - Режими роботи: Охолодження, обігрів, осушення, вентилятор - Розміри (внутрішній блок): близько 870 мм x 295 мм x 194 мм - Розміри (зовнішній блок): близько 780 мм x 550 мм x 320 мм | pcs. ¦ шт. | 4 |  |  |  | 0 | 0
| Air Conditioner: - Cooling Capacity: at least 5 - 7 kW - Heating Capacity: at least 3.1 - 4.0 kW - Room size: up to 70 m² - Operating Range: -15°C to 48°C (cooling), -15°C to 24°C (heating) - Compressor Type: Inverter (DC Inverter) - Refrigerant: R32 (Eco-friendly) - Airflow Volume: 450-650 m³/h - Operating Modes: Cooling, Heating, Dry, Fan - Dimensions (Indoor Unit): around 870 mm x 295 mm x 194 mm - Dimensions (Outdoor Unit): around 780 mm x 550 mm x 320 mm | Кондиціонер: - Потужність охолодження: щонайменше 5 - 7 кВт - Потужність обігріву: щонайменше 3.1 - 4.0 кВт - Площа кімнати: до 70 m2 - Робочий діапазон: від -15°C до 48°C (охолодження), від -15°C до 24°C (обігрів) - Тип компресора: Інвертор (DC Inverter) - Холодоагент: R32 (екологічно чистий) - Об'єм повітря: 450-650 м³/год - Режими роботи: Охолодження, обігрів, осушення, вентилятор - Розміри (внутрішній блок): близько 870 мм x 295 мм x 194 мм - Розміри (зовнішній блок): близько 780 мм x 550 мм x 320 мм | pcs. ¦ шт. | 1
2 | Air conditioner dismantling and installation services at the delivery address in Kyiv. The service price includes dismantling and installation for 2 air conditioners with a 5-meter duct line for each unit (materials and labor included), regardless of wall type or installation conditions. | Послуги з демонтажу/монтажу кондиціонера за адресою доставки по м. Київ. У вартість послуги включено демонтаж та монтаж 2-х кондиціонерів та монтаж траси довжиною не більше 5м (матеріали та роботи), не залежно від типу стін та умов монтажу. | service ¦ послуга | 2 |  |  |  | 0 | 0
3 | Equipment and consumable materials for the installation of 3 air conditioners. | Обладнання та витратні матеріалами для монтажу 3 кондиціонерів | Set ¦ комплект | 3 |  |  |  | 0 | 0
Subtotal for LOT 1, GBP VAT excl. ¦ Проміжний підсумок для ЛОТ 1, Фунти Стерлінги без ПДВ | [8 empty] | 0
LOT 2 (IT equipment) / ЛОТ 2 (IT обладнання)
1 | Laptop with installed Windows and Microsoft Office, minimum requirements: - Processor: 8-core processor - RAM: 8 GB DDR5 - Storage: 512 GB SSD - Display: at least 15.6" Full HD (1920x1080), Anti-glare - Graphics: Intel UHD Graphics or Intel Iris Xe Graphics - Operating System: Windows 11 Pro - LTSC Standard 2024 | Ноутбук зі встановленим Windows та Microsoft Office, мінімальні вимоги: - Процесор: 8-ядерний процесор - Оперативна пам'ять (RAM): 8 GB DDR5 - Накопичувач: 512 GB SSD - Дисплей: щонайменше 15.6" Full HD (1920x1080), антибліковий - Графіка: Intel UHD Graphics або Intel Iris Xe Graphics - Операційна система: Windows 11 Pro - LTSC Standard 2024 | pcs. ¦ шт. | 5 |  |  |  | 0 | 0
2 | Sound Set (2 rechargeable speakers + 2 stationary speakers + mixing console + microphones), minimum requirements: 1. Speakers (Rechargeable): - Brands: Electrovoice or Sennheiser or JBL or analogue - Quantity: 2 - Features: Rechargeable - Includes: Speaker floor stands. 2. Speakers (Stationary): - Brands: Electrovoice or Sennheiser or JBL or analogue - Quantity: 2 - Includes: Speaker floor stands 3. Mixing Console: - Brands: Dinacord or analogue - Channels: 8 or 16 channels - Features: Standard audio mixing 4. Microphones: - Quantity: 2 radio microphones or 2 corded microphones (Sure or Sennheiser) - Features: Switching capability for microphones | Звуковий комплект (2 акустичні системи з зарядкою + 2 стаціонарні акустичні системи + мікшерний пульт + мікрофони), мінімальні вимоги: 1. Акустичні системи (з зарядкою): - Бренди: Electrovoice або Sennheiser або JBL або аналогічні - Кількість: 2 - Особливості: Заряджувані - У комплекті: Кронштейни для акустичних систем. Потрібні підлогові підставки 2. Акустичні системи (стаціонарні): - Бренди: Electrovoice або Sennheiser або JBL або аналогічні - Кількість: 2 - У комплекті: Кронштейни для акустичних систем. Потрібні підлогові підставки 3. Мікшерний пульт: - Бренди: Dinacord або аналогічні - Канали: 8 або 16 каналів - Особливості: Стандартний аудіо мікшер 4. Мікрофони: - Кількість: 2 радіо мікрофони або 2 проводні мікрофони (Sure або Sennheiser) - Особливості: Підключення для мікрофонів | pcs. ¦ шт. | 1 |  |  |  | 0 | 0
3 | Kingston SSD SSD 2.5" 960GB SATA A400 (or equivalent): Kingston SXS2000/1000G 1TB External Portable SSD - Interface: USB Type-C 3.2 Gen 2x2 - Read speed: 2000 MB/s - Write speed: 2000 MB/s - NAND: 3D - Dimensions: 69.54 x 32.58 x 13.5 mm - Body material: Metal + Plastic - Includes rubber sleeve and 12-inch USB-C to USB-C cable - Operating temperature range: from 0°C till 40°C - Data storage temperature: from -20°C till 85°C | Накопичувач Kingston SSD 2.5" 960GB SATA A400 (або еквівалент): Kingston SXS2000/1000G 1TB External Portable SSD: - Інтерфейс: USB Type-C 3.2 Gen 2x2 - Швидкість читання: 2000 MB/s - Швидкість запису: 2000 MB/s - Тип NAND: 3D - Розміри: 69.54 x 32.58 x 13.5 мм - Матеріал корпусу: Метал + пластик - У комплекті: Руберова оболонка та 12-дюймовий кабель USB-C до USB-C - Робочий температурний діапазон: від 0°C до 40°C - Температура зберігання даних: від -20°C до 85°C | pcs. ¦ шт. | 20 |  |  |  | 0 | 0
4 | Kingston SSD 2.5" 960GB SATA DC600M (or equivalent): Kingston SXS2000/1000G 1TB External Portable SSD Interface: USB Type-C 3.2 Gen 2x2 Read speed: 2000 MB/s Write speed: 2000 MB/s NAND: 3D Dimensions: 69.54 x 32.58 x 13.5 mm Weight: 28.9 g Body material: Metal + Plastic Includes rubber sleeve and 12-inch USB-C to USB-C cable Operating temperature range: 0°C40°C Data storage temperature: -20°C85°C | Накопичувач Kingston SSD 2.5" 960GB SATA DC600M (або еквівалент): Kingston SXS2000/1000G 1TB External Portable SSD: Інтерфейс: USB Type-C 3.2 Gen 2x2 Швидкість читання: 2000 MB/s Швидкість запису: 2000 MB/s Тип NAND: 3D Розміри: 69.54 x 32.58 x 13.5 мм Вага: 28.9 г Матеріал корпусу: Метал + пластик У комплекті: Руберова оболонка та 12-дюймовий кабель USB-C до USB-C Робочий температурний діапазон: від 0°C до 40°C Температура зберігання даних: від -20°C до 85°C | pcs. ¦ шт. | 8 |  |  |  | 0 | 0
5 | System for conference calls (Video Conferencing Camera), minimum requirements: - The number of megapixels is 2.0 - Shooting - Full HD (1080p) -1920x1080 pixels 30 fps Focus - Auto - Viewing angle - 90° - File format - MPEG4/H.264 - Features and capabilities - no microphone, monitor mount - remote control - Power supply - USB - The cable is removable | Система для конференц-зв’язку (Камера для відеоконференцій), мінімальні вимоги: - Кількість мегапікселів: 2.0 - Відео: Full HD (1080p) - 1920x1080 пікселів, 30 fps, автофокус - Кут огляду: 90° - Формат файлів: MPEG4/H.264 - Особливості та можливості: без мікрофона, без кріплення на монітор - Пульт дистанційного керування -Джерело живлення: USB - Кабель знімний | pcs. ¦ шт. | 1 |  |  |  | 0 | 0
6 | System for conference calls (Microphone set), minimum requirements: - Range, Hz: 20-20000 - Application: For conferences - Connection: Wireless | Система для конференц-зв’язку (Мікрофонний набір), мінімальні вимоги: - Частотний діапазон, Гц: 20-20000 - Призначення: для конференцій - Підключення: бездротове | pcs. ¦ шт. | 1 |  |  |  | 0 | 0
7 | All-in-One Desktop Computer (Monoblock), minimum requirements: - Display: 27" (diagonal) - Display resolution: minimum - FHD (1920×1080) - CPU: at least 8 cores (Intel Core i5-13420H) - Graphics: integrated graphics (Intel UHD Graphics, equivalent to UHD 770 class) - RAM: at least 16 GB - Storage: at least 512 GB SSD - Built-in microphone and webcam - Operating system: Windows 11 Pro (licensed) - Includes keyboard and mouse | Моноблок (All-in-One ПК), мінімальні вимоги: - Дисплей: 27 дюймів (по діагоналі) - Роздільна здатність дисплея: мінімум — FHD (1920×1080) - Процесор: не менше 8 ядер (Intel Core i5-13420H) - Графічна карта: інтегрована (Intel UHD Graphics, еквівалент класу UHD 770) - Оперативна пам'ять: не менше 16 ГБ - Накопичувач: SSD не менше 512 ГБ - Вбудований мікрофон і веб-камера - Операційна система: Windows 11 Pro (ліцензійна) - У комплекті клавіатура та миша | pcs. ¦ шт. | 5 |  |  |  | 0 | 0
8 | Speakerphone, minimum requirements: - Connectivity: Bluetooth and USB - Audio Quality: HD Voice, NoiseBlockAI technology for automatic noise suppression - Microphone Range:at least 2 microphones, 360° pickup, range up to 2.5 meters - Speaker Volume: Adjustable speaker with clear and loud audio output - Compatibility: Works with all major video conferencing platforms (Zoom, Microsoft Teams, Google Meet, etc.) - Control: Touch-sensitive control interface for call management - Battery Life: Up to 20 hours of talk time on a single charge - Charging: USB-C charging | Speakerphone, мінімальні вимоги: - Підключення: Bluetooth та USB - Якість аудіо: HD Voice, технологія NoiseBlockAI для автоматичного придушення шуму - Діапазон мікрофонів: щонайменше 2 мікрофони, 360° охоплення, діапазон до 2.5 метрів - Гучність динаміка: Регульована гучність динаміка з чітким і голосним звуком - Сумісність: Підтримка всіх основних платформ для відеоконференцій (Zoom, Microsoft Teams, Google Meet тощо) - Управління: Сенсорне управління для керування дзвінками - Час роботи від акумулятора: до 20 годин розмови на одному заряді - Зарядка: USB-C зарядка | pcs. ¦ шт. | 2 |  |  |  | 0 | 0
9 | Router, minimum requirements: - Processor AL21400 1.4 GHz 4 cores - RAM: 1 GB - Flash: 512 MB - Connectors: 10 × 10/100/1000 Mbps LAN (1st port with PoE In) - OS: MikroTik RouterOS Level5 - Frequencies: 2.4 GHz / 5 GHz - Standards: IEEE 802.11 a/b/g/n/ac - Connection speed: 300 Mbps on 2.4 GHz / 1733 Mbps on 5 GHz - Antennas: 2 × 2.4 GHz / 5 GHz omnidirectional dual-band antennas - 2 × 5 GHz omnidirectional antennas - Antenna gain: 3 dBi on 2.4 GHz / 3 dBi on 5 GHz | Маршрутизатор, мінімальні вимоги: - Процесор: AL21400 1.4 GHz 4 ядра - Оперативна пам'ять (RAM): 1 GB - Флеш-пам'ять: 512 MB - Порти: 10 × 10/100/1000 Mbps LAN (1-й порт з PoE In) - Операційна система: MikroTik RouterOS Level5 - Частоти: 2.4 GHz / 5 GHz - Стандарти: IEEE 802.11 a/b/g/n/ac - Швидкість підключення: 300 Mbps на 2.4 GHz / 1733 Mbps на 5 GHz - Антени: 2 × 2.4 GHz / 5 GHz омнідіреціональні двохдіапазонні антени - 2 × 5 GHz омнідіреціональні антени - Посилення антени: 3 dBi на 2.4 GHz / 3 dBi на 5 GHz | pcs. ¦ шт. | 2 |  |  |  | 0 | 0
10 | Charging Station: - Battery capacity: 3840 Wh - Charge cycle life: Up to 3000 cycles - Nominal power: 6000 W - Maximum power: 9000 W - Battery type: LiFePO4 - Socket type: Type F (EU) - Number of sockets: 5 - Output voltage: 120 V, 240 V - Portable charging station | Зарядна станція: - Аккумулятор: 3840 Вт год - Ресурс зарядів: до 3000 циклів - Потужність (номінальна): 6000 Вт - Потужність (максимальна): 9000 Вт - Тип акумулятора: LiFePO4 - Тип розеток: Type F (EU) - Кількість розеток: 5 - Напруга (вихід): 120 В, 240 В - Мобільна | pcs. ¦ шт. | 1 |  |  |  | 0 | 0
11 | Server, minimum requirements: 1. Model: Impression NetNavigator - Processor: 2 × Xeon Gold 6348 (12 cores each) - RAM: 12 × 64GB (768 GB total) - Storage: 2 × 960 GB SSD + 6 × 12TB HDD - Network Interface: SAS 9361-8i RAID controller - Chassis Size: 2U - Power Supply: 650W 80+ Bronze or 2. Model: DELL PE R750 (or equivalent): - Processor: Intel Xeon Gold 6348 - RAM: 256 GB DDR4 ECC - Storage: 8 × 1.2 TB SSD - Network Interface: Dual 10 GbE, 1x SFP+ - Chassis Size: 2U - Power Supply: Redundant 1600W PSUs or 3. Model: ARTLINE Business T81 (T81v27) - Processor: AMD EPYC 9654P (96 cores, 2.4 - 3.7 GHz) - RAM: 256 GB DDR5-4800 ECC REG - Storage: 4 × SSD (2 × 3.84 TB, 2 × 1 TB) - Network Interface: 2 × SFP28 25 Gb/s, 1 × RJ-45 - Chassis Size: 2U - Power Supply: 650W 80+ Gold PSUs | Сервер, мінімальні вимоги: 1. Модель: Impression NetNavigator - Процесор: 2 × Xeon Gold 6348 (по 12 ядер кожен) - Оперативна пам'ять: 12 × 64GB (всього 768 GB) - Сховище: 2 × 960 GB SSD + 6 × 12TB HDD - Мережевий інтерфейс: SAS 9361-8i RAID контролер - Розмір корпусу: 2U - Блок живлення: 650W 80+ Bronze або 2. Модель: DELL PE R750 (або еквівалент): - Процесор: Intel Xeon Gold 6348 - Оперативна пам'ять: 256 GB DDR4 ECC - Сховище: 8 × 1.2 TB SSD - Мережевий інтерфейс: Dual 10 GbE, 1x SFP+ - Розмір корпусу: 2U - Блок живлення: Резервний 1600W PSUs або 3. Модель: ARTLINE Business T81 (T81v27) - Процесор: AMD EPYC 9654P (96 ядер, 2.4 - 3.7 GHz) - Оперативна пам'ять: 256 GB DDR5-4800 ECC REG - Сховище: 4 × SSD (2 × 3.84 TB, 2 × 1 TB) - Мережевий інтерфейс: 2 × SFP28 25 Gb/s, 1 × RJ-45 - Розмір корпусу: 2U - Блок живлення: 650W 80+ Gold PSUs | pcs. ¦ шт. | 1 |  |  |  | 0 | 0
Subtotal for LOT 2, GBP VAT excl. ¦ Проміжний підсумок для ЛОТ 2, Фунти Стерлінги без ПДВ | [8 empty] | 0
Total amount VAT excl. ¦Загальна сума без ПДВ | [8 empty] | 0
Core note 1: Delivery destination - Kyiv; The contractual delivery address will be provided in the purchase order. / Основна примітка 1: Місце доставки - м. Київ; Контрактна адреса доставки буде надана в договорі про закупівлю. General notes: / Загальні примітки: 1• All Goods offered in response to this request must be new and unused. / 1• Усі Товари, що пропонуються у відповідь на цей запит, повинні бути новими та невикористаними. 2• All electrical Goods must operate on 240V, 50Hz. [ignore if not applicable] / 2• Всі електричні товари повинні працювати від мережі 240 В, 50 Гц. [ігнорувати, якщо не застосовується] 3• Unit prices must include applicable transportation/delivery/unloading costs and local taxes, excluding VAT. / 3• Ціни повинні включати відповідні витрати на транспортування/доставку/розвантаження та місцеві податки, без урахування ПДВ. 4• Unless otherwise indicated, stated brand names or models are for illustrative description only. An equivalent substitute, as determined by the specifications, is acceptable. / 4• Якщо не вказано інше, зазначені торгові марки або моделі слугують лише для ілюстративного опису. Допускається еквівалентна заміна, визначена технічними характеристиками. 5• Warranty service and repair within the country of performance is required for all Goods under this request. The warranty coverage must be valid on all Goods for a minimum of twelve (12) months after delivery and acceptance of the Goods, unless otherwise specified in the technical specifications. / 5• Гарантійне обслуговування та ремонт у країні виконання робіт є обов'язковим для всіх Товарів за цим запитом. Гарантійне покриття має бути дійсним для всіх Товарів протягом щонайменше дванадцять (12) місяців після доставки та приймання Товарів, якщо інше не зазначено в технічних специфікаціях.
Bidder to complete ¦ Для заповненя постачальнику:
Delivery Terms (INCOTERMS 2020): ¦ Умови постачання (ІНКОТЕРМС 2020): | [7 empty] | DDP Kyiv¦ Київ
Payment terms (Chemonics requirement - 100% post-payment, NET within 30 c.d.): ¦ Умови оплати (вимога Chemonics - 100% післяплата, NET протягом 30 к.д.):
Bid validity (c.d.) ¦ Термін дії пропозиції (к.д.)
Bid currency: ¦ Валюта пропозиції: | [7 empty] | GBP ¦ Фунти Стергінги
Length of warranty on offered item: Термін дії гарантії на запропонований товар:
Company name according to the Charter: ¦ Назва компанії згідно Статуту:
EDRPOU ¦ ЄДРПОУ:
Signature of the company representative and Stamp ¦ Підпис представника підприємства та Печатка
Date ¦ Дата:
Contact person of the company (whith role): ¦ Контактна особа компанії (із зазначенням посади):
Mobile: ¦ Мобільний:
E-mail: ¦ Електронна пошта:
Після заповнення, вимога Chemonics - надати цей документ у підписаному/завіреному печаткою форматі PDF та Excel. ¦ Once completed, Chemonics requirement - provide this document in both signed/stamped PDF and Excel formats.

## Sheet2 (hidden)
x
150 | 19.4208 |  | 19.42 |  | 2913
30 | 22.5628 |  | 22.57 |  | 677.1
3590.1
3590
|  | Пропозиція по тендеру | Запропоновано | Ціна | Кількість | Сума
|  | ДСП Egger U 963 ST9 Діамант сірий (Антрацит) 2800х2070х25 мм Нарізані ДСП плити товщина 25 мл. Темно сірого або чорного кольору з матавим покриттям з кромкою чорного кольору. Висота 2700 см (з кромкою) Ширина 30 см (з кромкою) | ДСП U963 ST9 Діамант сірий 2800х2070х25 мм EGGER (2024-26) Висота 2700 см (з кромкою) Ширина 30 см (з кромкою) | 22.57 | 30 | 677.1
|  | ДСП Egger U 963 ST9 Діамант сірий (Антрацит) 2800х2070х25 мм Нарізані ДСП плити товщина 25 мл. Темно сірого або чорного кольору з матавим покриттям з кромкою чорного кольору. Довжина 900 см (з кромкою) Ширина 30 см (без кромки) | ДСП U963 ST9 Діамант сірий 2800х2070х25 мм EGGER (2024-26) Довжина 900 см (з кромкою) Ширина 30 см (без кромки) | 19.42 | 150 | 2913
3590.1
Before
|  | Description | UoM | Qty | Price | Amount
| 227 | Egger chipboard U 963 ST9 Diamond gray (Anthracite) 2800x2070x25 mm Sliced chipboard boards 25 ml thick. Dark gray or black with a matte finish with a black edge banding. Height 2700 mm (with edge banding) Width 300 mm (with edge banding) | sheet | 14 | 188.3 | 2636.2
| 228 | Edge ABS U963 ST9 Diamond Gray 43*2 mm (75 m/p) EGGER Щ(2024-26) | linear meter | 510 | 1.87 | 953.7
3589.9
Now
| 227 | Chipboard U963 ST9 Diamond gray 2800x2070x25 mm EGGER (2024-26) Height 2700 mm (with edge) Width 300 mm (with edge) | pcs | 30 | 22.57 | 677.1
| 228 | Chipboard U963 ST9 Diamond gray 2800x2070x25 mm EGGER (2024-26) Length 900 mm (with edge banding) Width 300 mm (without edge banding) | pcs | 150 | 19.41 | 2911.5
3588.6

## Sheet1 (hidden)
Плити мінераловатні ТЕХНОБЛОК СТАНДАРТ 1200*600*100мм (6 плит) | 411 | м2 | Високопілля, вул. Енергетична (Гагаріна), 7
Утеплювач Техноблок Стандарт 1200х600х50мм (5,76/8пл) МП | 186 | м2 | Високопілля, вул. Енергетична (Гагаріна), 7
Плити теплоізоляційні з минеральної вати на синтетичному зв'язуючому Izovat-LS(1000x600x100 мм) | 33 | м2 | Високопілля, вул. Енергетична (Гагаріна), 7
Плити мінераловатні ТЕХНОБЛОК СТАНДАРТ 1200*600*100мм (6 плит) | 250 | м2 | Shkilna 104, Kalynivske village, 74131 , Beryslav district, Kherson Oblast (47.11839256223751, 32.982446441864816)
Плити мінераловатні ТЕХНОБЛОК СТАНДАРТ 1200*600*100мм (6 плит) | 300 | м2 | Shkilna 120, Kalynivske village, 74131 , Beryslav district, Kherson Oblast (47.11650667082786, 32.97544873404343)