## Annex_Додаток A.1
|  | Annex A.1 - DRC TECHNICAL BID FORM - Bill of Quantities (BoQ) "New construction of a section of the water pipeline DN400mm along Ryumina St. from Evgeny Lapchevsky St. to Sinnaya St. in Mykolaiv" Додаток A.1 - ФОРМА ТЕХНІЧНОЇ ПРОПОЗИЦІЇ ДРБ - СПЕЦИФІКАЦІЯ ОБСЯГІВ РОБІТ "Нове будівництво ділянки водогону Ду400мм по вул. Рюміна від вул. Євгена Лапчевського до вул. Сінної в м. Миколаєві" |  |  |  |  | Annex A.1 Technical Bid / Annex A.1 Технічна Пропозиція
ITB reference number: ITB-UKR-00397111 Номер тендеру ITB-UKR-00397111
DRC to complete/ Заповнює ДРБ |  |  |  |  | Bidder to complete / Заповнює Учасник
№ | Line Item / Найменування позиції робіт | Description of works, Materials / Опис робіт, Матеріалів | Unit of Measurement / одиниця виміру | Quantity / Кількість | Proposed proposal (Description of works, materials) / Запропонована пропозиція (Опис робіт, матеріалів) | Quantity offered / Запропонована кількість | Other comments / Інші коментарії
Роздiл 1. Земляні роботи відповідно до Додатку.F / Section 1. Earthwork according to Annex.F
1 | Розбирання дорожніх покриттів та основ асфальтобетонних та щебеневих | З них: Розбирання асфальтобетонних основ - 7м3; Розбирання щебеневих основ - 11м3 | м3 / m3 | 18
| Dismantling of asphalt concrete and crushed stone road surfaces and bases | Of which: Demolition of asphalt concrete bases – 7 m³; Demolition of crushed stone bases – 11 m³
2 | Навантаження сміття та його перевезення до 30км |  | т / t | 27
Loading and transporting garbage up to 30km
3 | Розроблення ґрунту у відвал екскаваторами, група ґрунтів 1 |  | м3 / m3 | 290
Development of soil into a dump by excavators, soil group 1
4 | Розроблення ґрунту з навантаженням на автомобілі-самоскиди екскаваторами, група ґрунтів 1 |  | м3 / m3 | 88
Soil development with loading onto dump trucks by excavators, soil group 1
5 | Доробка вручну, зачистка дна i стiнок вручну з викидом ґрунту в котлованах i траншеях, розроблених механiзованим способом |  | м3 / m3 | 9
Manual finishing, manual cleaning of the bottom and walls with soil ejection in pits and trenches developed by mechanized means
6 | Розроблення ґрунту у відвал екскаваторами, група ґрунтів 1 ( з врахування об'єму ґрунту, що знаходиться на вiдстанi до 2 м вiд поверхнi комунiкацiй) |  | м3 / m3 | 12
Development of soil into a dump by excavators, soil group 1 (taking into account the volume of soil located at a distance of up to 2 m from the surface of communications)
7 | Кріплення інвентарними щитами стінок траншей шириною до 2 м |  | м2 / m2 | 320
Fastening of trench walls up to 2 m wide with inventory shields
8 | Улаштування піщаної основи з ущільненням (t=0,1м піщана подушка та над верхом труби) | Пісок природний, рядовий | м3 / m3 | 60
| Construction of a compacted sand base (t=0.1 m sand cushion above the top of the pipe) | Natural sand, ordinary
9 | Засипка траншей і котлованів, група ґрунтів 1 |  | м3 / m3 | 223
Backfilling of trenches and excavations, soil group 1
10 | Ущільнення ґрунту пневматичними трамбівками, група ґрунтів 1 |  | м3 / m3 | 223
Soil compaction with pneumatic rammers, soil group 1
11 | Планування площ ручним способом, група ґрунтів 1 |  | м2 / m2 | 5
Manual land planning, soil group 1
12 | Перевезення ґрунту до 30 км |  | т / t | 154
Soil transportation up to 30 km
Роздiл 2. Роботи з влаштування трубопроводу відповідно до Додатку F. / Section 2. Pipeline installation work according to Annex.F
13 | Укладання трубопроводів із поліетиленових труб діаметром 450 мм з гідравлічним випробуванням | Труби поліетиленові для подачі холодної води РЕ 100 SDR-17(1,0 МПа), зовнішній діаметр 450х26,7 мм | м / m | 123
| Laying pipelines from polyethylene pipes with a diameter of 450 mm with hydraulic testing | Polyethylene pipes for cold water supply PE 100 SDR-17 (1.0 MPa), outer diameter 450x26.7 mm
14 | Промивання з дезінфекцією трубопроводів діаметром 450 мм |  | м / m | 123
Flushing with disinfection of pipelines with a diameter of 450 mm
15 | Установлення чавунних засувок Ду 400мм | Засувка Ду400мм Ру=1,6МПа, фланцева клинова чавунна Jafar, Hawle, AVK, VAG або аналог ; Болт 20х110/гайка - 28шт. (або підібрати згідно розмірів фасонних елементів); Прокладка гумова для питного водопостачання (EPDM) міжфланцева Ду400мм - 2шт. | шт. / pcs. | 2 |  |  | Аналог обладнання може бути прийнятий згідно технічних вимог, вказаних в додатку M, п. 1 / Equivalent equipment may be accepted in accordance with the technical requirements specified in Annex M, item 1
| Installation of cast iron gate valves DN 400mm | Gate valve DN400mm Ru=1.6MPa, flanged wedge cast iron Jafar, Hawle, AVK, VAG or equivalent; Bolt 20x110/nut - 28pcs. (or select according to the size of the shaped elements); Rubber gasket for drinking water supply (EPDM) interflange DN400mm - 2pcs.
16 | Установлення поліетиленових фасонних елементів діаметром 450мм | Відвід ПЕ100 SDR17, діаметром 450мм, 45°, зварний, стиковий, сегментний; Перехід ПЕ100 SDR17, діаметром 450х400мм - 2шт. | шт. / pcs. | 1
| Installation of 450-mm-diameter polyethylene fittings | PE100 SDR17 branch pipe, 450 mm diameter, 45°, welded, butt-jointed, segmented; PE100 SDR17 reducer, 450 x 400 mm diameter – 2 pcs.
17 | Встановлення чавунних елементів Ду400мм | Монтажна вставка 400, тип F3 Ду400 Jafar, Hawle, AVK, VAG або аналог - 2шт.; Муфта з'єднувальна універсальна Ду400 Jafar, Hawle, AVK, VAG або аналог - 2штs.; | шт. / pcs. | 1 |  |  | Аналог обладнання може бути прийнятий згідно технічних вимог, вказаних в додатку M, п.3 та п.5 / Equivalent equipment may be accepted in accordance with the technical requirements specified in Annex M, item 3 and item 5
| Installation of cast iron components, DN 400 mm | Installation insert 400, type F3, DN 400 Jafar, Hawle, AVK, VAG or equivalent - 2pcs.; Universal coupling, DN 400 Jafar, Hawle, AVK, VAG or equivalent - 2pcs.;
18 | Установлення поліетиленових фасонних частин діаметром 400мм | Буртові втулки діаметром 400 мм для поліетиленових трубопроводів - 2шт.; Фланець під втулку 400 мм - 2шт. | шт. / pcs. | 1
| Installation of 400 mm diameter polyethylene fittings | Socket sleeves diameter 400 mm for polyethylene pipelines - 2pcs.; Flange for sleeve 400 mm - 2pcs.
19 | Приварювання фланців до трубопроводів діаметром 400мм | Фланці сталеві вільні, Ду400мм, на приварному кільці | шт. / pcs. | 6
| Welding flanges to 400 mm diameter pipes | Loose steel flanges, DN 400 mm, with a weld ring
20 | Установлення сталевих зварних фасонних частин Ду400-Ду500мм | Трійник сталевий 400х400х400мм - 1шт.; Трійник сталевий 500х400х500мм - 1шт. | шт. / pcs. | 1
| Installation of welded steel fittings, DN400–DN500 mm | Steel tee, 400×400×400 mm – 1 pcs.; Steel tee, 500×400×500 mm – 1 pcs.
21 | Установлення поліетиленових фасонних частин діаметром до 500мм | Буртові втулки діаметром 500 мм для поліетиленових трубопроводів; Фланець під втулку 500 мм | шт. / pcs. | 2
| Installation of polyethylene fittings with a diameter of up to 500 mm | Socket sleeves diameter 500 mm for polyethylene pipelines; Flange for sleeve 500 mm.
22 | Установлення фланців до трубопроводів діаметром 500мм | Фланці сталеві вільні, Ду500мм, на приварному кільці | шт. / pcs. | 4
| Installation of flanges on pipes with a diameter of 500 mm | Steel loose flanges, 500 mm nominal diameter, with a weld-on collar
23 | Встановлення прокладок гумових для трубопроводів діаметром до 500мм | Прокладка гумова для питного водопостачання (EPDM) міжфланцева Ду400мм - 4шт. Прокладка гумова для питного водопостачання (EPDM) міжфланцева Ду500мм - 2шт. | шт. / pcs. | 1
| Installation of rubber gaskets for pipes with a diameter of up to 500 mm | Rubber gasket for potable water supply (EPDM), flange-to-flange, DN 400 mm – 4 pcs. Rubber gasket for potable water supply (EPDM), flange-to-flange, DN 500 mm – 2 pcs.
24 | Установлення засувок Ду 1000мм | Затвор дисковий фланцевий Ду1000 Ру 1,6МПа Jafar, Hawle, AVK, VAG або аналог; Болт 27х130/гайка - 56шт.(або підібрати згідно розмірів фасонних елементів); Прокладка гумова для питного водопостачання (EPDM) міжфланцева Ду1000мм - 2шт. | шт. / pcs. | 1 |  |  | Аналог обладнання може бути прийнятий згідно технічних вимог, вказаних в додатку M, п. 2 / Equivalent equipment may be accepted in accordance with the technical requirements specified in Annex M, item 2
| Installation of 1000 mm diameter gate valves | Flanged disc valve, DN 1000, PN 1.6 MPa, Jafar, Hawle, AVK, VAG or equivalent; Bolt 27x130/nut – 56 pcs. (or select according to the dimensions of the fittings); Rubber gasket for drinking water supply (EPDM), wafer type, DN 1000 mm – 2 pcs.
25 | Встановлення чавунних елементів Ду1000мм | Муфта з'єднувальна діаметром 1000-1200мм для залізобетонних труб Jafar, Hawle, AVK, VAG або аналог | шт. / pcs. | 2 |  |  | Аналог обладнання може бути прийнятий згідно технічних вимог, вказаних в додатку M, п. 4 / Equivalent equipment may be accepted in accordance with the technical requirements specified in Annex M, item 4
| Installation of cast iron components, 1000 mm diameter | Connecting coupling with a diameter of 1000–1200 mm for reinforced concrete pipes Jafar, Hawle, AVK, VAG or an equivalent
26 | Установлення фланців до трубопроводів діаметром 1000мм | Фланці сталеві приварні Ду1000мм | шт. / pcs. | 2
| Installation of flanges on pipelines with a diameter of 1000 mm | Steel weld-on flanges, DN 1000 mm
27 | Покривання труб, прокладених у траншеї сигнальною стрічкою | Стрічка сигнальна "Обережно вода" | м / m | 123
| Covering pipes laid in trenches with warning tape | Warning tape “Caution: Water”
Роздiл 3. Водопровідні камери ВК1, ВК3 (2 од.) та колодязь ВК2 (1 од.) відповідно до Додатку. F/ Section 3. Water supply chambers VK1 and VK3 (2 units) and well VK2 (1 unit) according to Annex.F
28 | Улаштування бетонної підготовки під днище водопровідних камер | Бетон класу С8/10 | м3 / m3 | 2,4
| Construction of a concrete base for the bottom of water supply chambers | C8/10 concrete
29 | Улаштування залізобетонної основи днища камер | Бетон класу С16/20 - 6,6м3; Прокат для армування з/б конструкцій 12 А400С - 0,6694т; Прокат для армування з/б конструкцій 6 А240С - 0,064т | м3 / m3 | 6,6
| Construction of the reinforced concrete base for the chamber bottoms | C16/20 concrete - 6.6 m³; Reinforcing bars for reinforced concrete structures 12 A400S - 0.6694 t; Reinforcing bars for reinforced concrete structures 6 A240S - 0.064 t
30 | Установлення з/б блоків | Блоки ФБС 6.4.6Т - 2шт.; Блоки ФБС 9.4.6Т - 7шт.; Блоки ФБС 12.4.6Т - 42шт.; Блоки ФБС 24.4.6Т - 7шт. | шт. / pcs. | 58
| Installation of precast concrete blocks | ФБС 6.4.6T blocks – 2 pcs.; ФБС 9.4.6T blocks – 7 pcs.; ФБС 12.4.6T blocks – 42 pcs.; ФБС 24.4.6T blocks - 7 pcs
31 | Закладення отворів стін цеглою | Повнотіла керамічна цегла М150, F50 на цементно-піщаному розчині М100 | м3 / m3 | 6
| Bricking up wall openings | Solid ceramic bricks M150, F50 using M100 cement-sand mortar
32 | Укладання плит перекриття водопровідних камер | Плити перекриття КП2 (ПП22.14.2) з одним отвором - 1шт.; Плити перекриття КП2 (ПП22.14.2) без отворів - 1шт.; Плити перекриття КП4 (ПП34.14.2) з одним отвором - 1шт.; Плити перекриття КП4 (ПП34.14.2) без отворів - 1шт.; | шт. / pcs. | 4
| Installation of floor slabs for water supply chambers | KP2 floor slabs (PP22.14.2) with one opening - 1 pc.; KP2 floor slabs (PP22.14.2) without openings - 1 pc.; KP4 floor slabs (PP34.14.2) with one opening - 1 pc.; KP4 floor slabs (PP34.14.2) without openings - 1 pc.
33 | Укладання з/б опорних кілець | Кільця КО6 залізобетонні, серія 3.900.1-14, випуск 1 | шт. / pcs. | 4
| Installation of Reinforced Concrete Support Rings | KO6 Reinforced Concrete Rings, Series 3.900.1-14, Issue 1
34 | Установлення люка | Люк Т250 з замком та анкерами | шт. / pcs. | 2
| Installation of the hatch | T250 hatch with lock and anchors
35 | Улаштування залізобетонних монолітних елементів (для улаштування армопоясу АМ1, АМ2) | Бетон класу С16/20 - 2,5м3; Прокат для армування з/б конструкцій 12 А400С - 0,1811 т; Прокат для армування з/б конструкцій 6А240С - 0,0515 т | м3 / m3 | 2,5
| Construction of monolithic reinforced concrete elements (for the construction of reinforcement belts AM1 and AM2) | C16/20 concrete - 2.5 m³; Reinforcing steel for reinforced concrete structures 12 A400S - 0.1811 t; Reinforcing steel for reinforced concrete structures 6A240S - 0.0515 t
36 | Влаштування нерухомих опор під засувки, підбетонки та монолтіних ділянок | Бетон класу С16/20 | м3 / m3 | 4,6
| Installation of fixed supports for latches, concrete bases, and monolithic sections | C16/20 concrete
37 | Виготовлення та кріплення гратчастих конструкцій (драбина Др1, Др2 та площадка П1, П2) | Кутик рівносторонній 75х5мм - 0,0756 т; Круг сталевий діаметром 20 - 0,0296 т; Лист ПВЛ 406 - 0,052 т; Сталь листова гарячекатана t=8мм - 0,02 т; Сталь листова гарячекатана t=10мм - 0,048 т; Анкерна шпилька HAS 5,8, 12х160 або аналог - 32шт.; Анкерна шпилька HAS 5,8 HDG, 16х190 або аналог - 60шт.; Анкер HILTI HIT RE 500 V4 або аналог - 6шт. | т / t | 0,5903
| Manufacture and installation of grating structures (ladders Др1, Др2, and platforms П1, П2) | 75x5 mm equilateral angle bar - 0.0756 t; 20 mm diameter steel round bar - 0.0296 t; PVL 406 sheet - 0.052 t; Hot-rolled steel sheet, t=8 mm - 0.02 t; Hot-rolled steel sheet, t=10 mm - 0.048 t; HAS 5.8 anchor stud, 12x160 or equivalent - 32 pcs.; HAS 5.8 HDG anchor stud, 16x190 or equivalent - 60 pcs.; HILTI HIT RE 500 V4 anchor or equivalent - 6 pcs.
38 | Грунтування металевих поверхонь за один раз грунтовкою ГФ-021 та після монтажу конструкцій фарбування за два рази металевих погрунтованих поверхонь емаллю ПФ-115 | Грунтовка ГФ-021; Емаль ПФ-115 | м2 / m2 | 16
| Priming of metal surfaces in a single coat with GF-021 primer, followed by two coats of PF-115 paint on the primed metal surfaces after the structures have been installed | GF-021 Primer; PF-115 Paint
39 | Гідроізоляція бетонної поверхні перекриття водопровідних камер (ВК1, ВК3) за два рази руберойдом на бітумній мастиці | Руберойд РКП 300 або аналог; Бітуми нафтові ізоляційні | м2 / m2 | 23
| Waterproofing of the concrete ceiling surface of the water supply chambers (VK1, VK3) in two layers using roofing felt with bitumen mastic | RK-300 roofing felt or equivalent; Petroleum bitumen for waterproofing
40 | Гідроізоляція обмазувальна бітумна в 2 рази бетонних поверхонь стін та днища водопровідних камер (ВК1, ВК3) | Бітуми нафтові ізоляційні | м2 / m2 | 81
| Two coats of bituminous waterproofing coating on concrete surfaces of walls and bottoms of water supply chambers (VK1, VK3) | Petroleum bitumen for waterproofing
41 | Улаштування круглого колодязя ВК2 зі збірного залізобетону (враховуючи улаштування горловини з цегли у 2 ряди, улаштування люку та скоб ходових) | Кільця КО6 з/б - 1 шт.; Плити днищ ПН20 з/б - 1 шт.; Кільця КС20.6 з/б - 2 шт.; Кільця КС20.9 з/б - 1 шт.; Плити покриття 1ПП20-1 - 1 шт.; Повнотіла керамічна цегла М150, F50 на цементно-піщаному розчині М100 Люк тип "Т" з запірним пристроєм - 1шт.; Скоби ходові - 9 шт/7,2кг | м3 / m3 | 2,53
| Construction of a VK2 round manhole made of precast reinforced concrete (including a two-row brick collar, a manhole cover, and support brackets) | KO6 reinforced concrete rings – 1 pc.; PN20 precast concrete bottom slabs - 1 pc.; KS20.6 precast concrete rings - 2 pcs.; KS20.9 precast concrete rings - 1 pc.; 1PP20-1 cover slabs - 1 pc.; Solid ceramic bricks M150, F50 on M100 cement-sand mortar “T”-type manhole cover with locking device - 1 pc.; Running straps - 9 pcs./7.2 kg
42 | Улаштування вимощення з бетону С8/10 на щебеневій основі t=0,1м | Щебінь фр. 5-10 Бетон класу С8-10 | м3 / m3 | 0,53
| Construction of a C8/10 concrete pavement on a 0.1-meter-thick crushed stone base | Crushed stone, size 5–10 mm C8/10 concrete
43 | Пробивання отворів в з/б колодязі ВК2 |  | шт. / pcs. | 3
Drilling holes in the VK2 reinforced concrete well
44 | Влаштування гільз поліетиленових | Труби поліетиленові РЕ 100 SDR-17(1,0 МПа), зовнішній діаметр 500х29,7мм - 1,2м; Труби поліетиленові РЕ 100 SDR-17(1,0 МПа), зовнішній діаметр 560х33,2мм - 0,9м; Труби поліетиленові РЕ 100 SDR-17(1,0 МПа), зовнішній діаметр 1200х68мм - 0,9м; | шт. / pcs. | 1
| Installation of polyethylene sleeves | PE 100 SDR-17 (1.0 MPa) polyethylene pipes, outer diameter 500 x 29.7 mm – 1,2 m; PE 100 SDR-17 (1.0 MPa) polyethylene pipes, outer diameter 560 x 33.2 mm - 0.9 m; PE 100 SDR-17 (1.0 MPa) polyethylene pipes, outer diameter 1200 x 68 mm - 0.9 m;
45 | Забивання кінців гільзи бітумом та пасмом смоляним |  | шт. / pcs. | 7
Sealing the ends of the casing with bitumen and a strand of tar
46 | Закладення отворів в місцях проходження гільз трубопроводів |  | м3 / m3 | 0,8
Sealing holes where pipe sleeves pass through
Роздiл 4. Відновлення благоустрою (дорожнього покриття) відповідно до Додатку.F / Section 4. Repair of road surfaces according to Annex.F
47 | Улаштування вирівнюючих основ із щебеню автогрейдером | Щебінь фр. 5-10 - 8,2 м3; Щебінь фр. 20-40 - 16,4 м3 | м3 / m3 | 24,6
| Laying a leveling base of crushed stone using a motor grader | Crushed stone, 5–10 mm – 8.2 m³; Crushed stone, 20–40 mm – 16.4 m³
48 | Улаштування вирівнюючого шару покриття автогрейдером із чорного щебеню | Чорний щебінь (або аналог) | т / t | 46,2
| Laying a leveling layer of black crushed stone using a motor grader | Black crushed stone (or equivalent)
49 | Улаштування асфальтобетонного покриття доріг, товщиною 5 см | Гарячі асфальтобетонні суміші | м2 / m2 | 157
| Installation of a 5-cm-thick asphalt concrete road surface | Hot asphalt concrete mixes
DRC to complete / Заповнює ДРБ | [5 empty] | Bidder to complete / Заповнює Учасник
Delivery time required (days after PO signature) / Необхідний час доставки (після підписання договору) |  | 10 weeks / 10 тижнів |  |  | Delivery time offered (days after PO signature) / Пропонований термін постачання (з дати підписання договору)
The minimum warranty period for the performance of works / Мінімальний гарантійний термін на виконання робіт |  | 10 years / 10 років |  |  | The proposed minimum warranty period for the performance of works / Запропонований мінімальний гарантійний термін виконання робіт
Необхідні умови постачання / Delivery Terms required |  | DDP/DAP INCOTERMS 2020 |  |  | Delivery Terms offered (must include incoterms 2020) / Запропоновані умови поставки (повинні включати інкотермс 2020)
Delivery Destination required / Необхідне місце постачання |  | Ryumina St. from Evgeny Lapchevsky St. to Sinnaya St. in Mykolaiv / вул. Рюміна від вул. Євгена Лапчевського до вул. Сінної в м.Миколаєві |  |  | Delivery Destination offered / Запропоновано пункт призначення доставки
Minimum bid validity period required / Мінімальний термін дії пропозиції |  | 60 calendar days / 60 календарних днів |  |  | Bid validity period offfered / Пропонований мінімальний термін дії пропозиції
Note 1. All building materials must have certificates of conformity, passports / Примітка 1. Всі будівельні матеріали повинні мати сертифікати відповідності, паспорти Note 2. All works to be executed according to Ukranian construction norms and standards, and include accessories and fittings as required. Materials to comply with DSTU B applicable norm in current version / Примітка 2. Всі роботи повинні бути виконані відповідно до українських будівельних норм і стандартів, а також включати необхідні аксесуари та витратні матеріали. Матеріали повинні відповідати чинній нормі ДСТУ у чинній редакції Note 3. The Technical Project (Annex.F) include references to specific equipment brands for reference purposes. Suppliers may propose equivalent equipment, provided that it fully complies with the requirements outlined in the technical specifications and the Bill of Quantities (BoQ), , as well as in accordance with Annex M Technical requirements for equipment. / Примітка 3. У технінчому проекті (Додаток. F) вказано конкретні марки обладнання з метою орієнтиру. Постачальники можуть пропонувати еквівалентне обладнання за умови, що воно повністю відповідає вимогам, визначеним у технічній документації (BoQ), а також відповідно до Додатку М Технічні вимоги до обладнання. Note 4. In the "Quantity" column, commas are used as decimal separators throughout the document, in accordance with the formatting standards of AVK-5 software and Ukrainian construction cost estimation practices. / Примітка 4. У колонці "Кількість" коми використовуються як десяткові роздільники відповідно до стандартів форматування програмного комплексу АВК-5 та практики кошторисного ціноутворення в Україні. Note 5. For the items “Gate valve DN 400 mm, Ru = 1.6 MPa,flanged wedge cast iron Jafar, Hawle, AVK, VAG or equivalent” (item 15), “Installation insert 400, type F3, DN 400 Jafar, Hawle, AVK, VAG or equivalent - 2pcs.; Universal coupling, DN 400 Jafar, Hawle, AVK, VAG or equivalent - 2pcs.;” (item 17), “Flanged disc valve, DN 1000, PN 1.6 MPa, Jafar, Hawle, AVK, VAG or equivalent;” (item 24) and “Connecting coupling with a diameter of 1000–1200 mm for reinforced concrete pipes Jafar, Hawle, AVK, VAG or an equivalent” (item 25), upon signing the certificates of completion, the Contractor is obligated to provide the Customer, along with the as-built documentation, with the following documents: 5.1 International ISO 9001 and ISO 14001 certificates and a GSK certificate, or copies of the ISO 9001, ISO 14001, and GSK certificates with annexes confirming compliance with the requirements of RAL-GZ 662/2. 5.2 An official document from the manufacturer specifying the warranty period. The manufacturer’s official warranty for water supply and fire suppression system equipment must be at least 10 years, and for drainage and sewer systems—at least 5 years. 5.3 A copy of a letter from the manufacturer on company letterhead and signed by an authorized representative, a certificate from the official representative, or a declaration of the manufacturer’s representation to confirm the existence of an official representative office of the manufacturer in Ukraine. 5.4 A copy of a letter or declaration from the manufacturer on company letterhead and signed by an authorized person confirming the existence of an official service center within Ukraine, specifying its actual address and the availability of certified personnel authorized to perform equipment maintenance. / Примітка 5. Для матеріалів «Засувка Ду400мм Ру=1,6МПа, фланцева клинова чавунна Jafar, Hawle, AVK, VAG або аналог » (лінія 15), «Монтажна вставка 400, тип F3 Ду400 Jafar, Hawle, AVK, VAG або аналог - 2шт.; Муфта з'єднувальна універсальна Ду400 Jafar, Hawle, AVK, VAG або аналог - 2шт» (лінія 17), «Затвор дисковий фланцевий Ду1000 Ру 1,6МПа Jafar, Hawle, AVK, VAG або аналог» (лінія 24) та «Муфта з'єднувальна діаметром 1000-1200мм для залізобетонних труб Jafar, Hawle, AVK, VAG або аналог» (лінія 25) при підписанні актів виконаних робіт Підрядник зобов'язаний надати Замовнику разом із виконавчою документацією наступні документи: 5.1 Міжнародні сертифікати ISO 9001, ISO 14001 та сертифікат GSK або копії сертифікатів ISO 9001, ISO 14001 і GSK з додатками, що підтверджують відповідність вимогам RAL-GZ 662/2. 5.2 Офіційний документ виробника із зазначенням гарантійного строку. Офіційна гарантія виробника на обладнання для систем водопостачання та пожежогасіння має становити не менше 10 років, а для систем водовідведення та каналізації — не менше 5 років. 5.3 Копія листа виробника на фірмовому бланку та з підписом уповноваженої особи, сертифікат офіційного представника або декларацію представництва виробника для підтвердження наявності офіційного представництва виробника на території України. 5.4 Копія листа або декларації виробника на фірмовому бланку та з підписом уповноваженої особи про наявність офіційного сервісного центру на території України із зазначенням його фактичної адреси та наявності сертифікованого персоналу, уповноваженого виконувати сервісне обслуговування обладнання. |  |  |  |  | Company name / Назва компанії
Contact Person / Контактна особа
Адреса і номер телефону / Address and Phone number
Email Address / Адреса електроної пошти
Signed by a duly authorized company representative / Підпис уповноваженої особи
Title / Посада
ПІБ / Print name
Stamp company / Печатка компанії
Data / Дата