## Annex_Додаток A.2
|  | Annex A.2 - DRC FINANCIAL BID FORM New construction of a section of the water pipeline DN400mm along Ryumina St. from Evgeny Lapchevsky St. to Sinnaya St. in Mykolaiv Додаток A.2 - ФОРМА ФІНАНСОВОЇ ПРОПОЗИЦІЇ ДРБ Нове будівництво ділянки водогону Ду400мм по вул. Рюміна від вул. Євгена Лапчевського до вул. Сінної в м. Миколаєві | [6 empty] | Annex A.2 Financial Bid / Annex A.2 Фінансова Пропозиція
ITB reference number: ITB-UKR-00397111 Номер тендеру ITB-UKR-00397111
DRC to complete/ Заповнює ДРБ |  |  |  |  | Bidder to complete / Заповнює Учасник
№ | Line Item / Найменування позиції робіт | Description of works, Materials / Опис робіт, Матеріалів | Unit of Measurement / одиниця виміру | Scheduled quantity / Розрахункова кількість | Proposed proposal (Description of works, materials) / Запропонована пропозиція (Опис робіт, матеріалів) | Quantity offered / Запропонована кількість | Unit Price, exl.VAT / Ціна за од., без ПДВ | Unit Price, incl.VAT / Ціна за од., з ПДВ | Total price, incl.VAT / Загальна ціна з ПДВ
Роздiл 1. Земляні роботи відповідно до Додатку.F / Section 1. Earthwork according to Annex.F
1 | Розбирання дорожніх покриттів та основ асфальтобетонних та щебеневих | З них: Розбирання асфальтобетонних основ - 7м3; Розбирання щебеневих основ - 11м3 | м3 / m3 | 18 |  |  |  | 0 | 0
| Dismantling of asphalt concrete and crushed stone road surfaces and bases | Of which: Demolition of asphalt concrete bases – 7 m³; Demolition of crushed stone bases – 11 m³
2 | Навантаження сміття та його перевезення до 30км |  | т / t | 27 |  |  |  | 0 | 0
Loading and transporting garbage up to 30km
3 | Розроблення ґрунту у відвал екскаваторами, група ґрунтів 1 |  | м3 / m3 | 290 |  |  |  | 0 | 0
Development of soil into a dump by excavators, soil group 1
4 | Розроблення ґрунту з навантаженням на автомобілі-самоскиди екскаваторами, група ґрунтів 1 |  | м3 / m3 | 88 |  |  |  | 0 | 0
Soil development with loading onto dump trucks by excavators, soil group 1
5 | Доробка вручну, зачистка дна i стiнок вручну з викидом ґрунту в котлованах i траншеях, розроблених механiзованим способом |  | м3 / m3 | 9 |  |  |  | 0 | 0
Manual finishing, manual cleaning of the bottom and walls with soil ejection in pits and trenches developed by mechanized means
6 | Розроблення ґрунту у відвал екскаваторами, група ґрунтів 1 ( з врахування об'єму ґрунту, що знаходиться на вiдстанi до 2 м вiд поверхнi комунiкацiй) |  | м3 / m3 | 12 |  |  |  | 0 | 0
Development of soil into a dump by excavators, soil group 1 (taking into account the volume of soil located at a distance of up to 2 m from the surface of communications)
7 | Кріплення інвентарними щитами стінок траншей шириною до 2 м |  | м2 / m2 | 320 |  |  |  | 0 | 0
Fastening of trench walls up to 2 m wide with inventory shields
8 | Улаштування піщаної основи з ущільненням (t=0,1м піщана подушка та над верхом труби) | Пісок природний, рядовий | м3 / m3 | 60 |  |  |  | 0 | 0
| Construction of a compacted sand base (t=0.1 m sand cushion above the top of the pipe) | Natural sand, ordinary
9 | Засипка траншей і котлованів, група ґрунтів 1 |  | м3 / m3 | 223 |  |  |  | 0 | 0
Backfilling of trenches and excavations, soil group 1
10 | Ущільнення ґрунту пневматичними трамбівками, група ґрунтів 1 |  | м3 / m3 | 223 |  |  |  | 0 | 0
Soil compaction with pneumatic rammers, soil group 1
11 | Планування площ ручним способом, група ґрунтів 1 |  | м2 / m2 | 5 |  |  |  | 0 | 0
Manual land planning, soil group 1
12 | Перевезення ґрунту до 30 км |  | т / t | 154 |  |  |  | 0 | 0
Soil transportation up to 30 km
Роздiл 2. Роботи з влаштування трубопроводу відповідно до Додатку F. / Section 2. Pipeline installation work according to Annex.F
13 | Укладання трубопроводів із поліетиленових труб діаметром 450 мм з гідравлічним випробуванням | Труби поліетиленові для подачі холодної води РЕ 100 SDR-17(1,0 МПа), зовнішній діаметр 450х26,7 мм | м / m | 123 |  |  |  | 0 | 0
| Laying pipelines from polyethylene pipes with a diameter of 450 mm with hydraulic testing | Polyethylene pipes for cold water supply PE 100 SDR-17 (1.0 MPa), outer diameter 450x26.7 mm
14 | Промивання з дезінфекцією трубопроводів діаметром 450 мм |  | м / m | 123 |  |  |  | 0 | 0
Flushing with disinfection of pipelines with a diameter of 450 mm
15 | Установлення чавунних засувок Ду 400мм | Засувка Ду400мм Ру=1,6МПа, фланцева клинова чавунна Jafar, Hawle, AVK, VAG або аналог ; Болт 20х110/гайка - 28шт. (або підібрати згідно розмірів фасонних елементів); Прокладка гумова для питного водопостачання (EPDM) міжфланцева Ду400мм - 2шт. | шт. / pcs. | 2 |  |  |  | 0 | 0
| Installation of cast iron gate valves DN 400mm | Gate valve DN400mm Ru=1.6MPa, flanged wedge cast iron Jafar, Hawle, AVK, VAG or equivalent; Bolt 20x110/nut - 28pcs. (or select according to the size of the shaped elements); Rubber gasket for drinking water supply (EPDM) interflange DN400mm - 2pcs.
16 | Установлення поліетиленових фасонних елементів діаметром 450мм | Відвід ПЕ100 SDR17, діаметром 450мм, 45°, зварний, стиковий, сегментний; Перехід ПЕ100 SDR17, діаметром 450х400мм - 2шт. | шт. / pcs. | 1 |  |  |  | 0 | 0
| Installation of 450-mm-diameter polyethylene fittings | PE100 SDR17 branch pipe, 450 mm diameter, 45°, welded, butt-jointed, segmented; PE100 SDR17 reducer, 450 x 400 mm diameter – 2 pcs.
17 | Встановлення чавунних елементів Ду400мм | Монтажна вставка 400, тип F3 Ду400 Jafar, Hawle, AVK, VAG або аналог - 2шт.; Муфта з'єднувальна універсальна Ду400 Jafar, Hawle, AVK, VAG або аналог - 2штs.; | шт. / pcs. | 1 |  |  |  | 0 | 0
| Installation of cast iron components, DN 400 mm | Installation insert 400, type F3, DN 400 Jafar, Hawle, AVK, VAG or equivalent - 2pcs.; Universal coupling, DN 400 Jafar, Hawle, AVK, VAG or equivalent - 2pcs.;
18 | Установлення поліетиленових фасонних частин діаметром 400мм | Буртові втулки діаметром 400 мм для поліетиленових трубопроводів - 2шт.; Фланець під втулку 400 мм - 2шт. | шт. / pcs. | 1 |  |  |  | 0 | 0
| Installation of 400 mm diameter polyethylene fittings | Socket sleeves diameter 400 mm for polyethylene pipelines - 2pcs.; Flange for sleeve 400 mm - 2pcs.
19 | Приварювання фланців до трубопроводів діаметром 400мм | Фланці сталеві вільні, Ду400мм, на приварному кільці | шт. / pcs. | 6 |  |  |  | 0 | 0
| Welding flanges to 400 mm diameter pipes | Loose steel flanges, DN 400 mm, with a weld ring
20 | Установлення сталевих зварних фасонних частин Ду400-Ду500мм | Трійник сталевий 400х400х400мм - 1шт.; Трійник сталевий 500х400х500мм - 1шт. | шт. / pcs. | 1 |  |  |  | 0 | 0
| Installation of welded steel fittings, DN400–DN500 mm | Steel tee, 400×400×400 mm – 1 pcs.; Steel tee, 500×400×500 mm – 1 pcs.
21 | Установлення поліетиленових фасонних частин діаметром до 500мм | Буртові втулки діаметром 500 мм для поліетиленових трубопроводів; Фланець під втулку 500 мм | шт. / pcs. | 2 |  |  |  | 0 | 0
| Installation of polyethylene fittings with a diameter of up to 500 mm | Socket sleeves diameter 500 mm for polyethylene pipelines; Flange for sleeve 500 mm.
22 | Установлення фланців до трубопроводів діаметром 500мм | Фланці сталеві вільні, Ду500мм, на приварному кільці | шт. / pcs. | 4 |  |  |  | 0 | 0
| Installation of flanges on pipes with a diameter of 500 mm | Steel loose flanges, 500 mm nominal diameter, with a weld-on collar
23 | Встановлення прокладок гумових для трубопроводів діаметром до 500мм | Прокладка гумова для питного водопостачання (EPDM) міжфланцева Ду400мм - 4шт. Прокладка гумова для питного водопостачання (EPDM) міжфланцева Ду500мм - 2шт. | шт. / pcs. | 1 |  |  |  | 0 | 0
| Installation of rubber gaskets for pipes with a diameter of up to 500 mm | Rubber gasket for potable water supply (EPDM), flange-to-flange, DN 400 mm – 4 pcs. Rubber gasket for potable water supply (EPDM), flange-to-flange, DN 500 mm – 2 pcs.
24 | Установлення засувок Ду 1000мм | Затвор дисковий фланцевий Ду1000 Ру 1,6МПа Jafar, Hawle, AVK, VAG або аналог; Болт 27х130/гайка - 56шт.(або підібрати згідно розмірів фасонних елементів); Прокладка гумова для питного водопостачання (EPDM) міжфланцева Ду1000мм - 2шт. | шт. / pcs. | 1 |  |  |  | 0 | 0
| Installation of 1000 mm diameter gate valves | Flanged disc valve, DN 1000, PN 1.6 MPa, Jafar, Hawle, AVK, VAG or equivalent; Bolt 27x130/nut – 56 pcs. (or select according to the dimensions of the fittings); Rubber gasket for drinking water supply (EPDM), wafer type, DN 1000 mm – 2 pcs.
25 | Встановлення чавунних елементів Ду1000мм | Муфта з'єднувальна діаметром 1000-1200мм для залізобетонних труб Jafar, Hawle, AVK, VAG або аналог | шт. / pcs. | 2 |  |  |  | 0 | 0
| Installation of cast iron components, 1000 mm diameter | Connecting coupling with a diameter of 1000–1200 mm for reinforced concrete pipes Jafar, Hawle, AVK, VAG or an equivalent
26 | Установлення фланців до трубопроводів діаметром 1000мм | Фланці сталеві приварні Ду1000мм | шт. / pcs. | 2 |  |  |  | 0 | 0
| Installation of flanges on pipelines with a diameter of 1000 mm | Steel weld-on flanges, DN 1000 mm
27 | Покривання труб, прокладених у траншеї сигнальною стрічкою | Стрічка сигнальна "Обережно вода" | м / m | 123 |  |  |  | 0 | 0
| Covering pipes laid in trenches with warning tape | Warning tape “Caution: Water”
Роздiл 3. Водопровідні камери ВК1, ВК3 (2 од.) та колодязь ВК2 (1 од.) відповідно до Додатку. F/ Section 3. Water supply chambers VK1 and VK3 (2 units) and well VK2 (1 unit) according to Annex.F
28 | Улаштування бетонної підготовки під днище водопровідних камер | Бетон класу С8/10 | м3 / m3 | 2,4 |  |  |  | 0 | 0
| Construction of a concrete base for the bottom of water supply chambers | C8/10 concrete
29 | Улаштування залізобетонної основи днища камер | Бетон класу С16/20 - 6,6м3; Прокат для армування з/б конструкцій 12 А400С - 0,6694т; Прокат для армування з/б конструкцій 6 А240С - 0,064т | м3 / m3 | 6,6 |  |  |  | 0 | 0
| Construction of the reinforced concrete base for the chamber bottoms | C16/20 concrete - 6.6 m³; Reinforcing bars for reinforced concrete structures 12 A400S - 0.6694 t; Reinforcing bars for reinforced concrete structures 6 A240S - 0.064 t
30 | Установлення з/б блоків | Блоки ФБС 6.4.6Т - 2шт.; Блоки ФБС 9.4.6Т - 7шт.; Блоки ФБС 12.4.6Т - 42шт.; Блоки ФБС 24.4.6Т - 7шт. | шт. / pcs. | 58 |  |  |  | 0 | 0
| Installation of precast concrete blocks | ФБС 6.4.6T blocks – 2 pcs.; ФБС 9.4.6T blocks – 7 pcs.; ФБС 12.4.6T blocks – 42 pcs.; ФБС 24.4.6T blocks - 7 pcs
31 | Закладення отворів стін цеглою | Повнотіла керамічна цегла М150, F50 на цементно-піщаному розчині М100 | м3 / m3 | 6 |  |  |  | 0 | 0
| Bricking up wall openings | Solid ceramic bricks M150, F50 using M100 cement-sand mortar
32 | Укладання плит перекриття водопровідних камер | Плити перекриття КП2 (ПП22.14.2) з одним отвором - 1шт.; Плити перекриття КП2 (ПП22.14.2) без отворів - 1шт.; Плити перекриття КП4 (ПП34.14.2) з одним отвором - 1шт.; Плити перекриття КП4 (ПП34.14.2) без отворів - 1шт.; | шт. / pcs. | 4 |  |  |  | 0 | 0
| Installation of floor slabs for water supply chambers | KP2 floor slabs (PP22.14.2) with one opening - 1 pc.; KP2 floor slabs (PP22.14.2) without openings - 1 pc.; KP4 floor slabs (PP34.14.2) with one opening - 1 pc.; KP4 floor slabs (PP34.14.2) without openings - 1 pc.
33 | Укладання з/б опорних кілець | Кільця КО6 залізобетонні, серія 3.900.1-14, випуск 1 | шт. / pcs. | 4 |  |  |  | 0 | 0
| Installation of Reinforced Concrete Support Rings | KO6 Reinforced Concrete Rings, Series 3.900.1-14, Issue 1
34 | Установлення люка | Люк Т250 з замком та анкерами | шт. / pcs. | 2 |  |  |  | 0 | 0
| Installation of the hatch | T250 hatch with lock and anchors
35 | Улаштування залізобетонних монолітних елементів (для улаштування армопоясу АМ1, АМ2) | Бетон класу С16/20 - 2,5м3; Прокат для армування з/б конструкцій 12 А400С - 0,1811 т; Прокат для армування з/б конструкцій 6А240С - 0,0515 т | м3 / m3 | 2,5 |  |  |  | 0 | 0
| Construction of monolithic reinforced concrete elements (for the construction of reinforcement belts AM1 and AM2) | C16/20 concrete - 2.5 m³; Reinforcing steel for reinforced concrete structures 12 A400S - 0.1811 t; Reinforcing steel for reinforced concrete structures 6A240S - 0.0515 t
36 | Влаштування нерухомих опор під засувки, підбетонки та монолтіних ділянок | Бетон класу С16/20 | м3 / m3 | 4,6 |  |  |  | 0 | 0
| Installation of fixed supports for latches, concrete bases, and monolithic sections | C16/20 concrete
37 | Виготовлення та кріплення гратчастих конструкцій (драбина Др1, Др2 та площадка П1, П2) | Кутик рівносторонній 75х5мм - 0,0756 т; Круг сталевий діаметром 20 - 0,0296 т; Лист ПВЛ 406 - 0,052 т; Сталь листова гарячекатана t=8мм - 0,02 т; Сталь листова гарячекатана t=10мм - 0,048 т; Анкерна шпилька HAS 5,8, 12х160 або аналог - 32шт.; Анкерна шпилька HAS 5,8 HDG, 16х190 або аналог - 60шт.; Анкер HILTI HIT RE 500 V4 або аналог - 6шт. | т / t | 0,5903 |  |  |  | 0 | 0
| Manufacture and installation of grating structures (ladders Др1, Др2, and platforms П1, П2) | 75x5 mm equilateral angle bar - 0.0756 t; 20 mm diameter steel round bar - 0.0296 t; PVL 406 sheet - 0.052 t; Hot-rolled steel sheet, t=8 mm - 0.02 t; Hot-rolled steel sheet, t=10 mm - 0.048 t; HAS 5.8 anchor stud, 12x160 or equivalent - 32 pcs.; HAS 5.8 HDG anchor stud, 16x190 or equivalent - 60 pcs.; HILTI HIT RE 500 V4 anchor or equivalent - 6 pcs.
38 | Грунтування металевих поверхонь за один раз грунтовкою ГФ-021 та після монтажу конструкцій фарбування за два рази металевих погрунтованих поверхонь емаллю ПФ-115 | Грунтовка ГФ-021; Емаль ПФ-115 | м2 / m2 | 16 |  |  |  | 0 | 0
| Priming of metal surfaces in a single coat with GF-021 primer, followed by two coats of PF-115 paint on the primed metal surfaces after the structures have been installed | GF-021 Primer; PF-115 Paint
39 | Гідроізоляція бетонної поверхні перекриття водопровідних камер (ВК1, ВК3) за два рази руберойдом на бітумній мастиці | Руберойд РКП 300 або аналог; Бітуми нафтові ізоляційні | м2 / m2 | 23 |  |  |  | 0 | 0
| Waterproofing of the concrete ceiling surface of the water supply chambers (VK1, VK3) in two layers using roofing felt with bitumen mastic | RK-300 roofing felt or equivalent; Petroleum bitumen for waterproofing
40 | Гідроізоляція обмазувальна бітумна в 2 рази бетонних поверхонь стін та днища водопровідних камер (ВК1, ВК3) | Бітуми нафтові ізоляційні | м2 / m2 | 81 |  |  |  | 0 | 0
| Two coats of bituminous waterproofing coating on concrete surfaces of walls and bottoms of water supply chambers (VK1, VK3) | Petroleum bitumen for waterproofing
41 | Улаштування круглого колодязя ВК2 зі збірного залізобетону (враховуючи улаштування горловини з цегли у 2 ряди, улаштування люку та скоб ходових) | Кільця КО6 з/б - 1 шт.; Плити днищ ПН20 з/б - 1 шт.; Кільця КС20.6 з/б - 2 шт.; Кільця КС20.9 з/б - 1 шт.; Плити покриття 1ПП20-1 - 1 шт.; Повнотіла керамічна цегла М150, F50 на цементно-піщаному розчині М100 Люк тип "Т" з запірним пристроєм - 1шт.; Скоби ходові - 9 шт/7,2кг | м3 / m3 | 2.53 |  |  |  | 0 | 0
| Construction of a VK2 round manhole made of precast reinforced concrete (including a two-row brick collar, a manhole cover, and support brackets) | KO6 reinforced concrete rings – 1 pc.; PN20 precast concrete bottom slabs - 1 pc.; KS20.6 precast concrete rings - 2 pcs.; KS20.9 precast concrete rings - 1 pc.; 1PP20-1 cover slabs - 1 pc.; Solid ceramic bricks M150, F50 on M100 cement-sand mortar “T”-type manhole cover with locking device - 1 pc.; Running straps - 9 pcs./7.2 kg
42 | Улаштування вимощення з бетону С8/10 на щебеневій основі t=0,1м | Щебінь фр. 5-10 Бетон класу С8-10 | м3 / m3 | 0.53 |  |  |  | 0 | 0
| Construction of a C8/10 concrete pavement on a 0.1-meter-thick crushed stone base | Crushed stone, size 5–10 mm C8/10 concrete
43 | Пробивання отворів в з/б колодязі ВК2 |  | шт. / pcs. | 3 |  |  |  | 0 | 0
Drilling holes in the VK2 reinforced concrete well
44 | Влаштування гільз поліетиленових | Труби поліетиленові РЕ 100 SDR-17(1,0 МПа), зовнішній діаметр 500х29,7мм - 1,2м; Труби поліетиленові РЕ 100 SDR-17(1,0 МПа), зовнішній діаметр 560х33,2мм - 0,9м; Труби поліетиленові РЕ 100 SDR-17(1,0 МПа), зовнішній діаметр 1200х68мм - 0,9м; | шт. / pcs. | 1 |  |  |  | 0 | 0
| Installation of polyethylene sleeves | PE 100 SDR-17 (1.0 MPa) polyethylene pipes, outer diameter 500 x 29.7 mm – 1,2 m; PE 100 SDR-17 (1.0 MPa) polyethylene pipes, outer diameter 560 x 33.2 mm - 0.9 m; PE 100 SDR-17 (1.0 MPa) polyethylene pipes, outer diameter 1200 x 68 mm - 0.9 m;
45 | Забивання кінців гільзи бітумом та пасмом смоляним |  | шт. / pcs. | 7 |  |  |  | 0 | 0
Sealing the ends of the casing with bitumen and a strand of tar
46 | Закладення отворів в місцях проходження гільз трубопроводів |  | м3 / m3 | 0.8 |  |  |  | 0 | 0
Sealing holes where pipe sleeves pass through
Роздiл 4. Відновлення благоустрою (дорожнього покриття) відповідно до Додатку.F / Section 4. Repair of road surfaces according to Annex.F
47 | Улаштування вирівнюючих основ із щебеню автогрейдером | Щебінь фр. 5-10 - 8,2 м3; Щебінь фр. 20-40 - 16,4 м3 | м3 / m3 | 24,6 |  |  |  | 0 | 0
| Laying a leveling base of crushed stone using a motor grader | Crushed stone, 5–10 mm – 8.2 m³; Crushed stone, 20–40 mm – 16.4 m³
48 | Улаштування вирівнюючого шару покриття автогрейдером із чорного щебеню | Чорний щебінь (або аналог) | т / t | 46,2 |  |  |  | 0 | 0
| Laying a leveling layer of black crushed stone using a motor grader | Black crushed stone (or equivalent)
49 | Улаштування асфальтобетонного покриття доріг, товщиною 5 см | Гарячі асфальтобетонні суміші | м2 / m2 | 157 |  |  |  | 0 | 0
| Installation of a 5-cm-thick asphalt concrete road surface | Hot asphalt concrete mixes
|  |  | Total amount, with VAT / Загальна сума, з ПДВ | [5 empty] | 0
DRC to complete / Заповнює ДРБ | [5 empty] | Bidder to complete / Заповнює Учасник
Delivery time required (days after PO signature) / Необхідний час доставки (після підписання договору) |  | 10 weeks / 10 тижнів |  |  | Delivery time offered (days after PO signature) / Пропонований термін постачання (з дати підписання договору)
The minimum warranty period for the performance of works / Мінімальний гарантійний термін на виконання робіт |  | 10 years / 10 років |  |  | The proposed minimum warranty period for the performance of works / Запропонований мінімальний гарантійний термін виконання робіт
Необхідні умови постачання / Delivery Terms required |  | DDP/DAP INCOTERMS 2020 |  |  | Delivery Terms offered (must include incoterms 2020) / Запропоновані умови поставки (повинні включати інкотермс 2020)
Delivery Destination required / Необхідне місце постачання |  | Ryumina St. from Evgeny Lapchevsky St. to Sinnaya St. in Mykolaiv / вул. Рюміна від вул. Євгена Лапчевського до вул. Сінної в м.Миколаєві |  |  | Delivery Destination offered / Запропоновано пункт призначення доставки
Minimum bid validity period required / Мінімальний термін дії пропозиції |  | 60 calendar days / 60 календарних днів |  |  | Bid validity period offfered / Пропонований мінімальний термін дії пропозиції
Currency of Tender / Валюта тендера |  | EUR / UAH |  |  | Валюта пропозиції / Currency of bid
Company name / Назва компанії
Contact Person / Контактна особа
Адреса і номер телефону / Address and Phone number
Email Address / Адреса електроної пошти
Signed by a duly authorized company representative / Підпис уповноваженої особи
Title / Посада
ПІБ / Print name
Stamp company / Печатка компанії
Data / Дата