## ToR
ITT No. PFRU2-2025-634.1 Procurement of firefighting equipment and fire safety measures ¦ ITT № PFRU2-2025-634.1 Закупівля обладнання для пожежогасіння та забезпечення пожежної безпеки Volume 3 - Terms of Reference (ToR)/Specifications ¦ Розділ 3 - Технічне завдання (ТЗ)/Специфікації
№ | Name according to the procurement - Description and Specifications of Item ¦ (It is allowed to submit analogues for any positions) | Назва згідно закупівлі - Опис і специфікації предмету закупівлі ¦ (Дозволяється подача аналогів на будь-які позиції) | Order Qty (pc) ¦ Об'єм замовлення (шт) | Name according to the proposal ¦ Назва згідно пропозиції | Proposed description & technical specifications (include brand & model (if applicable), etc.) ¦ Пропонований опис і технічні характеристики (включаючи марку та модель(за наявності), тощо) | Proposed q-ty, pcs. ¦ Запропонована кількість, шт. | Delivery time - calendar days (after PO signing) ¦ Термін поставки - календарні дні (після підписання Договору на поставку) | Unit Price, GBP excl. VAT ¦ Ціна за од-цю, Фунти Стерлінги без ПДВ | Total Price, GBP excl. VAT ¦ Загальна ціна, фунтів стерлінгів без ПДВ
1 | Self-inflating airframe tent for quick deployment Technical requirements: Material: Fibreglass; Dimensions±: 1.2 m × 1.8 m. | Протипожежна ковдра Технічні вимоги: Матеріал: скловолокно (fiberglass); Розміри±: 1.2 м х 1.8 м﻿. | 1100 |  |  |  |  | 0 | 0
2 | Fire-Resistant Canvas Tarpaulin (50 linear metre rolls) Technical requirements: Density: 450 g/m²; Width±: 95 cm; Treatment: Fire-retardant. | Вогнестійкий брезент, (рулони по 50 пог. м.) Технічні вимоги: Щільність: 450 г/м.кв; Ширина±: 95 см; Тип обробки: Вогнетривка. | 709 |  |  |  |  | 0 | 0
3 | Dry Powder Fire Extinguisher VP-6 (OP-6) Technical requirements: Extinguishing agent: General-purpose mineral salt mixture with anti-caking compound; Total weight±: 8.60 kg; Charge weight±: 6.00 kg; Discharge duration: approx. 5 seconds; Maximum coverage area: up to 25 m²; Dimensions±: 530 × 160 mm; Jet throw distance: not less than 3 m; Working pressure: 1.6 MPa (16 bar); Storage temperature range: −20°C to +50°C. | Вогнегасник порошковий ВП-6 (ОП-6) Технічні вимоги: Робоча речовина - суміш мінеральних солей загального призначення з додаванням антікомкового складу; повна вага вогнегасника±: 8.60 кілограм; вага гасячого заряду±: 6.00 кілограм; тривалість подачі речовини: близько 5 секунд; максимальна площа гасіння: до 25 м.кв .; габаритні розміри±: 530*160 мм.; довжина викиду струменя: не менше 3 метрів; робочий тиск: 1,6 мПа чи 16 бар; діапазон допустимих температур зберігання: від -20°C до +50°C. | 2800 |  |  |  |  | 0 | 0
4 | Backpack Wildfire Extinguisher Technical requirements: Tank capacity: 18–20 L; Loaded weight: 22–25 kg; Working pressure: 0.2–0.4 MPa; Jet throw distance: 3–5 m; Continuous operating time (without refill): 4–6 min; Extinguishing agent: Water / water with additives. | Ранцевий лісовий вогнегасник Технічні вимоги: Місткість резервуара: 18–20 л; Маса спорядженого: 22–25 кг; Робочий тиск: 0,2–0,4 Мпа; Дальність подачі струменя: 3–5 м; Час роботи без дозаправки: 4–6 хв (безперервно); Тип вогнегасної речовини Вода / вода з добавками. | 550 |  |  |  |  | 0 | 0
5 | Mobile Module with 150L Water Tank and Petrol-Driven Pump Station Technical requirements: Tank capacity: 150 L; Weight±: 147 kg; Dimensions±: 118 × 80 × 107 cm; Flow rate: Fine mist mode: 30 L/min; Compact jet mode: 33 L/min; Pump type: Self-priming diaphragm pump; Foam dosing system: Built-in, with 12 L foam concentrate container; Hose: ½″, 50 m, on manual rewind reel; Nozzle: Firexpress. | Мобільний модуль з резервуаром для води на 150 літрів та з насосною станцією з бензиновим двигуном Технічні вимоги: Об’єм резервуара для води: 150 л; Вага±: 147 кг; Розміри±: 118 x 80 x 107 см Витрата в режимі: Тонко розпиленого струменю: 30 літрів / хв. Компактного струменю: 33 літрів / хв. Самовсмоктуючий насос мембранного типу; Встроєна система дозування піни з 12 літровим контейнером для піни; Шланг ½” довжиною 50 метрів на котушці з ручним змотуванням назад; Розпилювач Firexpress. | 14 |  |  |  |  | 0 | 0
6 | Mobile Pump-Type Fire Unit, Petrol Module, 300L Technical requirements: Tank capacity: 300 L; Weight±: 178 kg; Dimensions±: 102 × 129 × 80 cm; Flow rate: Fine mist mode: 30 L/min; Compact jet mode: 33 L/min; Pump type: Self-priming diaphragm pump; Foam dosing system: Built-in, with 12 L foam concentrate container; Hose: ½″, 50 m, on manual rewind reel; Nozzle: Firexpress. | Мобільна пожежна установка насосного типу, модуль бензин 300л Технічні вимоги: Об’єм резервуара для води: 300 л; Вага±: 178 кг; Розміри±: 102 x 129 x 80 см; Витрата в режимі тонко розпиленого струменю: 30 літрів / хв. Компактного струменю: 33 літрів / хв. Самовсмоктуючий насос мембранного типу; Встроєна система дозування піни з 12 літровим контейнером для піни; Шланг ½” довжиною 50 метрів на котушці з ручним змотуванням назад; Розпилювач Firexpress. | 2 |  |  |  |  | 0 | 0
7 | Mobile Pump-Type Fire Unit, Diesel Module, 300L Technical requirements: Tank capacity: 300 L; Weight±: 197 kg; Dimensions±: 102 × 129 × 80 cm; Flow rate: Fine mist mode: 30 L/min; Compact jet mode: 33 L/min; Engine: Diesel with electric starter; Pump type: Self-priming diaphragm pump; Foam dosing system: Built-in, with 12 L foam concentrate container; Hose: ½″, 50 m, on manual rewind reel; Nozzle: Firexpress. | Мобільна пожежна установка насосного типу, модуль дизель 300л Технічні вимоги: Об’єм резервуара для води: 300 л; Вага±: 197 кг; Розміри±: 102 x 129 x 80 см; Витрата в режимі тонко розпиленого струменю: 30 літрів / хв. Компактного струменю: 33 літрів / хв. Дизель з електричним стартером; Самовсмоктуючий насос мембранного типу; Встроєна система дозування піни з 12 літровим контейнером для піни; Шланг ½” довжиною 50 метрів на котушці з ручним змотуванням назад; Розпилювач Firexpress. | 6 |  |  |  |  | 0 | 0
8 | Mobile Pump-Type Fire Unit, Diesel Module, 600L Technical requirements: Tank capacity: 600 L; Weight±: 209 kg; Dimensions±: 128 × 101 × 77 cm; Flow rate: Fine mist mode: 30 L/min; Compact jet mode: 33 L/min; Standard equipment includes: Diesel engine with electric starter; Self-priming diaphragm pump; Built-in foam dosing system with 12 L foam concentrate container; ½″ hose, 50 m, on manual rewind reel; Water level indicator; Nozzle: Firexpress. | Мобільна пожежна установка насосного типу, модуль дизель 600л Технічні вимоги: Об’єм резервуара для води - 600 л; Вага±: 209 кг; Розміри±: 128 x 101 x 77 см; Витрата в режимі тонко розпиленого струменю - 30 літрів / хв. Компактного струменю - 33 літрів / хв. До складу пристрою в базовій комплектації входить: Дизель з електричним стартером; Самовсмоктуючий насос мембранного типу; Встроєна система дозування піни з 12 літровим контейнером для піни; Шланг ½” довжиною 50 метрів на котушці з ручним змотуванням назад; Індикатор рівня води в резервуарі; Розпилювач Firexpress. | 26 |  |  |  |  | 0 | 0
9 | Mobile Pump-Type Fire Unit, Diesel Module (without tank) Technical requirements: Water supply: External source; Weight±: 125 kg; Dimensions±: 45 × 57 × 48 cm (with 50 m hose reel); 65 × 58 × 53 cm (without hose reel); Flow rate: Fine mist mode: 30 L/min; Concentrated jet mode: 150 L/min; Compact jet mode: 33 L/min; Standard equipment includes: Diesel engine with electric and manual start; Self-priming diaphragm pump; Built-in foam dosing system with 12 L foam concentrate container ½″ hose, 50 m, on manual rewind reel; Nozzle: Firexpress. | Мобільна пожежна установка насосного типу, модуль дизель (без резерв.) Технічні вимоги: Об’єм резервуара для води: зовнішнє джерело водопостачання; Вага±: 125 кг; Розміри±: 45 x 57 x 48 (котушка для шланга 50 метрів); 65 x 58 x 53 (без котушки для шланга); Витрата в режимі тонко розпиленого струменю - 30 літрів / хв. Концентрованого струменю -150 літрів / хв. Компактного струменю - 33 літрів / хв. До складу пристрою в базовій комплектації входить: Дизель з електричним та ручним запуском; Самовсмоктуючий насос мембранного типу; Встроєна система дозування піни з 12 літровим контейнером для піни; Шланг ½” довжиною 50 метрів на котушці з ручним змотуванням назад; Розпилювач Firexpress. | 10 |  |  |  |  | 0 | 0
Core note 1: Delivery destination - Kyiv region - Martusivka village. The contractual delivery address will be provided to the successful bidder in the purchase order. / Основна примітка 1: Місце доставки - Київська область - с. Мартусівка. Контрактна адреса доставки буде надана переможцю тендеру в договорі про закупівлю. Core note 2: Fixed Price in GBP (the price should be calculated based on the exchange rate of GBP to UAH, according to the OANDA rate ( https://fxds-hcc.oanda.com/ ) on the Friday immediately preceding the date on which the invoice was issued). The exchange rate for this ITT as of the issue date - 59.8772 UAH./ Основна примітка 2: Фіксована ціна у фунтах стерлінгів (ціна повинна бути розрахована на основі обмінного курсу фунта стерлінгів до гривні, згідно з курсом OANDA ( https://fxds-hcc.oanda.com/ ) у п'ятницю, що безпосередньо передує даті виставлення рахунку-фактури). Обмінний курс для цієї ІТТ на дату публікації - 59.8772 грн. General notes: / Загальні примітки: 1• All Goods offered in response to this ITT must be new and unused. / 1• Усі Товари, що пропонуються у відповідь на цю ITT, повинні бути новими та невикористаними. 2• All electrical Goods must operate on 240V, 50Hz. [ignore if not applicable] / 2• Всі електричні товари повинні працювати від мережі 240 В, 50 Гц. [ігнорувати, якщо не застосовується] 3• Unit prices must include applicable delivery costs and local taxes, excluding VAT. / 3• Ціни повинні включати відповідні витрати на доставку та місцеві податки, без урахування ПДВ. 4• Unless otherwise indicated, stated brand names or models are for illustrative description only. An equivalent substitute, as determined by the specifications, is acceptable. / 4• Якщо не вказано інше, зазначені торгові марки або моделі слугують лише для ілюстративного опису. Допускається еквівалентна заміна, визначена технічними характеристиками. 5• Warranty service and repair within the country of performance is required for all Goods under this ITT. The warranty coverage must be valid on all Goods for a minimum of twelve (12) months after delivery and acceptance of the Goods, unless otherwise specified in the technical specifications. / 5• Гарантійне обслуговування та ремонт у країні виконання робіт є обов'язковим для всіх Товарів за цією ІТТ. Гарантійне покриття має бути дійсним для всіх Товарів протягом щонайменше дванадцяти (12) місяців після доставки та приймання Товарів, якщо інше не зазначено в технічних специфікаціях.
Bidder to complete ¦ Для заповненя постачальнику:
Delivery Terms (INCOTERMS 2020): ¦ Умови постачання (ІНКОТЕРМС 2020): | [7 empty] | DDP Kyiv region ¦ Київська область
Payment terms (Chemonics requirement - 100% post-payment, NET within 30 c.d.): ¦ Умови оплати (вимога Chemonics - 100% післяплата, NET протягом 30 к.д.):
Bid validity (c.d.) ¦ Термін дії пропозиції (к.д.)
Bid currency: ¦ Валюта пропозиції: | [7 empty] | GBP ¦ Фунти Стерлінги
Length of warranty on offered item: Термін дії гарантії на запропонований товар:
Company name according to the Charter: ¦ Назва компанії згідно Статуту:
EDRPOU ¦ ЄДРПОУ:
Signature of the company representative and Stamp ¦ Підпис представника підприємства та Печатка
Date ¦ Дата:
Contact person of the company (whith role): ¦ Контактна особа компанії (із зазначенням посади):
Mobile: ¦ Мобільний:
E-mail: ¦ Електронна пошта:
Після заповнення, вимога Chemonics - надати цей документ у підписаному/завіреному печаткою форматі PDF та Excel. ¦ Once completed, Chemonics requirement - provide this document in both signed/stamped PDF and Excel formats.

## Sheet2 (hidden)
x
150 | 19.4208 |  | 19.42 |  | 2913
30 | 22.5628 |  | 22.57 |  | 677.1
3590.1
3590
|  | Пропозиція по тендеру | Запропоновано | Ціна | Кількість | Сума
|  | ДСП Egger U 963 ST9 Діамант сірий (Антрацит) 2800х2070х25 мм Нарізані ДСП плити товщина 25 мл. Темно сірого або чорного кольору з матавим покриттям з кромкою чорного кольору. Висота 2700 см (з кромкою) Ширина 30 см (з кромкою) | ДСП U963 ST9 Діамант сірий 2800х2070х25 мм EGGER (2024-26) Висота 2700 см (з кромкою) Ширина 30 см (з кромкою) | 22.57 | 30 | 677.1
|  | ДСП Egger U 963 ST9 Діамант сірий (Антрацит) 2800х2070х25 мм Нарізані ДСП плити товщина 25 мл. Темно сірого або чорного кольору з матавим покриттям з кромкою чорного кольору. Довжина 900 см (з кромкою) Ширина 30 см (без кромки) | ДСП U963 ST9 Діамант сірий 2800х2070х25 мм EGGER (2024-26) Довжина 900 см (з кромкою) Ширина 30 см (без кромки) | 19.42 | 150 | 2913
3590.1
Before
|  | Description | UoM | Qty | Price | Amount
| 227 | Egger chipboard U 963 ST9 Diamond gray (Anthracite) 2800x2070x25 mm Sliced chipboard boards 25 ml thick. Dark gray or black with a matte finish with a black edge banding. Height 2700 mm (with edge banding) Width 300 mm (with edge banding) | sheet | 14 | 188.3 | 2636.2
| 228 | Edge ABS U963 ST9 Diamond Gray 43*2 mm (75 m/p) EGGER Щ(2024-26) | linear meter | 510 | 1.87 | 953.7
3589.9
Now
| 227 | Chipboard U963 ST9 Diamond gray 2800x2070x25 mm EGGER (2024-26) Height 2700 mm (with edge) Width 300 mm (with edge) | pcs | 30 | 22.57 | 677.1
| 228 | Chipboard U963 ST9 Diamond gray 2800x2070x25 mm EGGER (2024-26) Length 900 mm (with edge banding) Width 300 mm (without edge banding) | pcs | 150 | 19.41 | 2911.5
3588.6

## Sheet1 (hidden)
Плити мінераловатні ТЕХНОБЛОК СТАНДАРТ 1200*600*100мм (6 плит) | 411 | м2 | Високопілля, вул. Енергетична (Гагаріна), 7
Утеплювач Техноблок Стандарт 1200х600х50мм (5,76/8пл) МП | 186 | м2 | Високопілля, вул. Енергетична (Гагаріна), 7
Плити теплоізоляційні з минеральної вати на синтетичному зв'язуючому Izovat-LS(1000x600x100 мм) | 33 | м2 | Високопілля, вул. Енергетична (Гагаріна), 7
Плити мінераловатні ТЕХНОБЛОК СТАНДАРТ 1200*600*100мм (6 плит) | 250 | м2 | Shkilna 104, Kalynivske village, 74131 , Beryslav district, Kherson Oblast (47.11839256223751, 32.982446441864816)
Плити мінераловатні ТЕХНОБЛОК СТАНДАРТ 1200*600*100мм (6 плит) | 300 | м2 | Shkilna 120, Kalynivske village, 74131 , Beryslav district, Kherson Oblast (47.11650667082786, 32.97544873404343)