## ToR
ITT No. PFRU2-2025-634.2 Procurement of water tanks and compact mobile water filtration stations ¦ ITT № PFRU2-2025-634.2 Закупівля резервуарів для води та компактних мобільних станцій фільтрації води Volume 3 - Terms of Reference (ToR)/Specifications ¦ Розділ 3 - Технічне завдання (ТЗ)/Специфікації
№ | Name according to the procurement - Description and Specifications of Item ¦ (It is allowed to submit analogues for any positions) | Назва згідно закупівлі - Опис і специфікації предмету закупівлі ¦ (Дозволяється подача аналогів на будь-які позиції) | UoM ¦ Од. виміру | Order Qty ¦ Об'єм замовлення | Proposed description & technical specifications (include brand & model (if applicable), etc.) ¦ Пропонований опис і технічні характеристики (включаючи марку та модель (за наявності), тощо) | Lead time (calendar days after PO is signed) ¦ Строк постачання (календарні дні з дати підписання договору) | Offered Qty ¦ Запропонована к-ть | Unit Price, GBP excl. VAT ¦ Ціна за од-цю, Фунти Стерлінги без ПДВ
1 | 200L Water Tank or equivalent in terms of characteristics: Volume: 200 litres Dimensions (L × W × H): 87 × 56 × 54 cm ± 5% Neck diameter: 22 cm Drain fitting: ¾ inch Non-food-grade, black. Material: UV-resistant polyethylene, suitable for both indoor and outdoor use at temperatures from −10°C to +60°C. | Резервуар для води 200л або еквівалент відповідно до характеристик: Об’єм: 200 літрів Довжина/ширина/висота: 87 x 56 x 54 см ± 5% Діаметр горловини: 22 см Штуцер під злив: 3/4 дюйма Ємність нехарчова чорна. Матеріал - стійкий до ультрафіолетових променів поліетилен дозволяє експлуатувати як в приміщенні, так і на вулиці при температурі від -10 до + 60° С. | pcs / шт. | 260 |  |  | 0 | 0
2 | 500L Water Tank or equivalent in terms of characteristics: Volume: 500 litres Dimensions (Ø × H): 68 × 155 cm ± 5% Drain fitting: ½ inch (brass fitting included) Layers: Single-layer Material: UV-resistant polyethylene, suitable for both indoor and outdoor use at temperatures from −20°C to +60°C. Suitable for a wide range of food-grade and non-food-grade substances: water, oils. | Резервуар для води - 500л або еквівалент відповідно до характеристик: Об’єм 500 літрів Д/В 68 x 155 см ± 5% Штуцер під злив 1/2 дюйма (латунний в комплекті) Кількість шарів 1 шар Матеріал - стійкий до ультрафіолетових променів поліетилен дозволяє експлуатувати ємність як в приміщенні, так і на вулиці при температурі від -20 до +60°C. Ємність призначена для роботи з широким спектром харчових і не харчових речовин: вода, масла | pcs / шт. | 110 |  |  | 0 | 0
3 | 1000L Water Tank or equivalent in terms of characteristics: Volume: 1,000 litres Dimensions (Ø × H): 106 × 152 cm ± 5% Neck diameter: 34 cm Drain fitting: ½ or ¾ inch (plastic or brass) Layers: Triple-layer, food-grade | Резервуар для води - 1000л або еквівалент відповідно до характеристик: Об’єм 1000 літрів Д/В 106 x 152 см ± 5% Діаметр горловини 34 см Штуцер під злив 1/2, 3/4 дюйма (пластиковий або латунний) Кількість шарів 3 шари, харчова | pcs / шт. | 185 |  |  | 0 | 0
4 | Compact Mobile Water Filtration Station ECOSOFT OASIS C-300 or equivalent in terms of characteristics: Output capacity: 250–300 L/hr Module dimensions (L × W × H): 0.9 × 0.55 × 1.0 m Weight (transport-ready, without water): up to 100 kg Power supply: 12V vehicle connection via inverter; 220V mains operation also supported Power consumption: up to 650 W Scope of supply: Mechanical pre-filtration filters Storage tank Pump station Iron removal filters Reverse osmosis assembly Pipework and fittings Automation components | Компактна мобільна станція фільтрації води ECOSOFT ОАЗИС С-300 або еквівалент відповідно до характеристик: Продуктивність, л/год: 250 – 300 Розміри модуля: Д х Ш х В, м 0,9 х 0,55 х 1 Вага в транспортному стані: до 100 кг (без води) Енергоспоживання:Підключення до мережі автомобіля 12В через інвертор. Можлива робота від мережі 220В Електрична потужність: до 650 Вт Комплектація: Фільтри механічного очищення Накопичувальна ємність Насосна станція Фільтри для видалення заліза Накопичувальна ємність Насосна станція Система зворотного осмосу в зборі Трубна обв'язка Об'єкти автоматизації | pcs / шт. | 38 |  |  | 0 | 0
Core note 1: Delivery destination - Kyiv region, Martusivka village. The contractual delivery address will be provided to the successful bidder in the purchase order. / Основна примітка 1: Місце доставки - Київська область, село Мартусівка. Контрактна адреса доставки буде надана переможцю тендеру в договорі про закупівлю. Core note 2: Fixed Price in GBP (the price should be calculated based on the exchange rate of GBP to UAH, according to the OANDA rate ( https://fxds-hcc.oanda.com/ ) on the Friday immediately preceding the date on which the invoice was issued). The exchange rate for this ITT as of the issue date - 59.8772 UAH. / Основна примітка 2: Фіксована ціна у фунтах стерлінгів (ціна повинна бути розрахована на основі обмінного курсу фунта стерлінгів до гривні, згідно з курсом OANDA ( https://fxds-hcc.oanda.com/ ) у п'ятницю, що безпосередньо передує даті виставлення рахунку-фактури). Обмінний курс для цієї ІТТ на дату публікації - 59.8772 грн. General notes: / Загальні примітки: 1• All Goods offered in response to this ITT must be new and unused. / 1• Усі Товари, що пропонуються у відповідь на цю ITT, повинні бути новими та невикористаними. 2• All electrical Goods must operate on 240V, 50Hz. [ignore if not applicable] / 2• Всі електричні товари повинні працювати від мережі 240 В, 50 Гц. [ігнорувати, якщо не застосовується] 3• Unit prices must include applicable transportation/delivery/unloading costs and local taxes, excluding VAT. / 3• Ціни повинні включати відповідні витрати на транспортування/доставку/розвантаження та місцеві податки, без урахування ПДВ. 4• Unless otherwise indicated, stated brand names or models are for illustrative description only. An equivalent substitute, as determined by the specifications, is acceptable. / 4• Якщо не вказано інше, зазначені торгові марки або моделі слугують лише для ілюстративного опису. Допускається еквівалентна заміна, визначена технічними характеристиками. 5• Warranty service and repair within the country of performance is required for all Goods under this ITT. The warranty coverage must be valid on all Goods for a minimum of thirty six (36) months after delivery and acceptance of the Goods, unless otherwise specified in the technical specifications. / 5• Гарантійне обслуговування та ремонт у країні виконання робіт є обов'язковим для всіх Товарів за цією ІТТ. Гарантійне покриття має бути дійсним для всіх Товарів протягом щонайменше тридцяти шести (36) місяців після доставки та приймання Товарів, якщо інше не зазначено в технічних специфікаціях.
Bidder to complete ¦ Для заповненя постачальнику:
Delivery Terms (INCOTERMS 2020): ¦ Умови постачання (ІНКОТЕРМС 2020): | [6 empty] | DDP
Payment terms (Chemonics requirement - 100% post-payment, NET within 30 c.d.): ¦ Умови оплати (вимога Chemonics - 100% післяплата, NET протягом 30 к.д.):
Delivery time - calendar days (after PO signing): ¦ Термін поставки - календарні дні (після підписання Договору на поставку):
Bid validity (c.d.) ¦ Термін дії пропозиції (к.д.)
Bid currency: ¦ Валюта пропозиції: | [6 empty] | GBP ¦ Фунти Стерлінги
Warranty on offered item: Гарантія на запропонований товар:
Company name according to the Charter: ¦ Назва компанії згідно Статуту:
EDRPOU ¦ ЄДРПОУ:
Signature of the company representative and Stamp ¦ Підпис представника підприємства та Печатка
Date ¦ Дата:
Contact person of the company (whith role): ¦ Контактна особа компанії (із зазначенням посади):
Mobile: ¦ Мобільний:
E-mail: ¦ Електронна пошта:
Після заповнення, вимога Chemonics - надати цей документ у підписаному/завіреному печаткою форматі PDF та Excel. ¦ Once completed, Chemonics requirement - provide this document in both signed/stamped PDF and Excel formats.

## Sheet2 (hidden)
x
150 | 19.4208 |  | 19.42 |  | 2913
30 | 22.5628 |  | 22.57 |  | 677.1
3590.1
3590
|  | Пропозиція по тендеру | Запропоновано | Ціна | Кількість | Сума
|  | ДСП Egger U 963 ST9 Діамант сірий (Антрацит) 2800х2070х25 мм Нарізані ДСП плити товщина 25 мл. Темно сірого або чорного кольору з матавим покриттям з кромкою чорного кольору. Висота 2700 см (з кромкою) Ширина 30 см (з кромкою) | ДСП U963 ST9 Діамант сірий 2800х2070х25 мм EGGER (2024-26) Висота 2700 см (з кромкою) Ширина 30 см (з кромкою) | 22.57 | 30 | 677.1
|  | ДСП Egger U 963 ST9 Діамант сірий (Антрацит) 2800х2070х25 мм Нарізані ДСП плити товщина 25 мл. Темно сірого або чорного кольору з матавим покриттям з кромкою чорного кольору. Довжина 900 см (з кромкою) Ширина 30 см (без кромки) | ДСП U963 ST9 Діамант сірий 2800х2070х25 мм EGGER (2024-26) Довжина 900 см (з кромкою) Ширина 30 см (без кромки) | 19.42 | 150 | 2913
3590.1
Before
|  | Description | UoM | Qty | Price | Amount
| 227 | Egger chipboard U 963 ST9 Diamond gray (Anthracite) 2800x2070x25 mm Sliced chipboard boards 25 ml thick. Dark gray or black with a matte finish with a black edge banding. Height 2700 mm (with edge banding) Width 300 mm (with edge banding) | sheet | 14 | 188.3 | 2636.2
| 228 | Edge ABS U963 ST9 Diamond Gray 43*2 mm (75 m/p) EGGER Щ(2024-26) | linear meter | 510 | 1.87 | 953.7
3589.9
Now
| 227 | Chipboard U963 ST9 Diamond gray 2800x2070x25 mm EGGER (2024-26) Height 2700 mm (with edge) Width 300 mm (with edge) | pcs | 30 | 22.57 | 677.1
| 228 | Chipboard U963 ST9 Diamond gray 2800x2070x25 mm EGGER (2024-26) Length 900 mm (with edge banding) Width 300 mm (without edge banding) | pcs | 150 | 19.41 | 2911.5
3588.6

## Sheet1 (hidden)
Плити мінераловатні ТЕХНОБЛОК СТАНДАРТ 1200*600*100мм (6 плит) | 411 | м2 | Високопілля, вул. Енергетична (Гагаріна), 7
Утеплювач Техноблок Стандарт 1200х600х50мм (5,76/8пл) МП | 186 | м2 | Високопілля, вул. Енергетична (Гагаріна), 7
Плити теплоізоляційні з минеральної вати на синтетичному зв'язуючому Izovat-LS(1000x600x100 мм) | 33 | м2 | Високопілля, вул. Енергетична (Гагаріна), 7
Плити мінераловатні ТЕХНОБЛОК СТАНДАРТ 1200*600*100мм (6 плит) | 250 | м2 | Shkilna 104, Kalynivske village, 74131 , Beryslav district, Kherson Oblast (47.11839256223751, 32.982446441864816)
Плити мінераловатні ТЕХНОБЛОК СТАНДАРТ 1200*600*100мм (6 плит) | 300 | м2 | Shkilna 120, Kalynivske village, 74131 , Beryslav district, Kherson Oblast (47.11650667082786, 32.97544873404343)