## ЛОТ1
ANNEX 5/ Додаток 5: Технічна пропозиція/ Technical proposal
Закупівля товарів/ Purchase of goods IPG 2026 509 RFP
№ | Назва товару/ Product title | Кількість/Quantity | Одиниця виміру/ Unit | Пропоновані елементи та технічні характеристики/ Items and Specifications Offered
ЛОТ 1 / LOT 1
1 | Сковорода електрична професійна / Professional Electric Tilting Frying Pan Об'єм чаші не менше 80 л; робоча поверхня з нержавіючої сталі; електричне підключення; потужність не менше 14,5 кВт; напруга 380 В; габаритні розміри 1200×700×900 мм (±25 мм); вага 180 кг (±10 кг). / Bowl capacity: minimum 80 L; cooking surface: stainless steel; power supply: electric; power output: minimum 14.5 kW; voltage: 380 V; dimensions: 1200×700×900 mm (±25 mm); weight: 180 kg (±10 kg). | 1 | шт/pcs
2 | Картоплечистка / Potato Peeler Разове завантаження не менше 10 кг; продуктивність не менше 100 кг/год; напруга 380 В; габаритні розміри 530×660×850 мм (±25 мм). / Single load capacity: minimum 10 kg; productivity: minimum 100 kg/h; voltage: 380 V; dimensions: 530×660×850 mm (±25 mm). | 1 | шт/pcs
3 | Овочерізка / Vegetable Cutter Призначення – нарізка овочів; продуктивність не менше 250 кг/год; потужність близько 0,55 кВт; напруга 220 В; габаритні розміри 300×350×555 мм (±25 мм); комплектація дисками допускається окремо. / Purpose: vegetable slicing; productivity: minimum 250 kg/h; power output: approximately 0.55 kW; voltage: 220 V; dimensions: 300×350×555 mm (±25 mm); cutting discs may be supplied separately. | 1 | шт/pcs
4 | М'ясорубка професійна / Professional Meat Grinder Продуктивність не менше 600 кг/год; система ножів 1/2 Unger або еквівалент; потужність не менше 3 кВт; напруга 380 В; габаритні розміри 310×830×500 мм (±25 мм); функція терки не потрібна. / Productivity: minimum 600 kg/h; knife system: 1/2 Unger or equivalent; power output: minimum 3 kW; voltage: 380 V; dimensions: 310×830×500 mm (±25 mm); grating function: not required. | 1 | шт/pcs
5 | Плита електрична професійна / Professional Electric Range 6 конфорок; з духовою шафою; підлогове виконання; потужність не менше 21,8 кВт; напруга 380 В; габаритні розміри 1350×700×850 мм (±25 мм). / Six burners; with oven; floor-standing design; power output: minimum 21.8 kW; voltage: 380 V; dimensions: 1350×700×850 mm (±25 mm). | 2 | шт/pcs
6 | Піч конвекційна / Convection Oven Не менше 10 рівнів; розмір дека 600×400 мм; механічне керування; функція парозволоження; потужність не менше 15,8 кВт; напруга 380 В; габаритні розміри 860×900×1250 мм (±25 мм). / Minimum 10 tray levels; tray size: 600×400 mm; mechanical controls; steam injection function; power output: minimum 15.8 kW; voltage: 380 V; dimensions: 860×900×1250 mm (±25 mm). | 1 | шт/pcs
7 | Морозильний стіл / Freezer Counter Температурний режим від -18°C до -22°C; двоє дверей; тип – морозильний стіл; габаритні розміри 1360×700×860 мм (±25 мм). / Temperature range: from -18°C to -22°C; two doors; type: freezer counter; dimensions: 1360×700×860 mm (±25 mm). | 1 | шт/pcs
8 | Комплект меблів для їдальні / Dining Furniture Set Комплект: 1 стіл та 4 стільці. Стіл: ЛДСП 16 мм, хромовані ніжки, розміри 800×775×750 мм (±25 мм). Стільці: металевий каркас, металева спинка, сидіння з ППУ, оббивка зі шкірозамінника. / Set includes: 1 table and 4 chairs. Table: 16 mm laminated chipboard (LDBP), chrome-plated legs, dimensions 800×775×750 mm (±25 mm). Chairs: metal frame, metal backrest, polyurethane foam (PU foam) seat, upholstered with artificial leather. | 40 | комп
Доставка адресна/ Addressed delivery: вул. Прапорна 25 , м. Дніпро, Дніпропетровська обл., Україна/ 25 Praporna str., Dnipro, Dnipro Region, Ukraine
П.І.Б., посада представника та підпис/ Full name, position of the representative and signature:
Дата/ Date:
Будь ласка, надавайте дану форму заповненою, у форматі PDF і/або в форматі Excel/ Please provide this form filled out in PDF and/or Excel format.

## ЛОТ2
ANNEX 5/ Додаток 5: Технічна пропозиція/ Technical proposal
Закупівля товарів/ Purchase of goods IPG 2026 509 RFP
№ | Назва товару/ Product title | Кількість/Quantity | Одиниця виміру/ Unit | Пропоновані елементи та технічні характеристики/ Items and Specifications Offered
ЛОТ 2 / LOT 2
1 | Низькотемпературна побутова камера/ Low-temperature upright freezer вертикального типу, живлення 220 В / , usable capacity not less than 445 L, energy efficiency class not lower than E, electronic control, No Frost system or equivalent, 220 V power supply. | 1 | шт/pcs
2 | Холодильна шафа / Upright refrigerator вертикального типу, живлення 220 В / Upright refrigerator, 220 V power supply. | 1 | шт/pcs
3 | Холодильник побутовий двокамерний / Two-compartment household refrigerator Загальний об'єм не менше 300 л, морозильна камера, живлення 220 В / Two-compartment household refrigerator, total capacity not less than 300 L, energy efficiency class not lower than E, 220 V power supply. | 3 | шт/pcs
4 | Професійна електрична плита на 4 конфорки / Рrofessional floor-standing electric stove with 4 hotplates Підлогового виконання, Потужність, кВт 15,1-20, Потужність конфорки, кВт 3.0 кВт, Робоча температура, °C 400, Габаритні розміри (ДхГхВ) , мм 945х700х850 (+/- 25 мм) не інверторного типу, живлення 380 В / Floor-standing type, Power: 15.1–20 kW, Burner power: 3.0 kW, Operating temperature: 400°C, Overall dimensions (L × D × H): 945 × 700 × 850 mm (±25 mm), non-inverter type, Power supply: 380 V. | 2 | шт/pcs
5 | Пекарська шафа двокамерна з конвекцією / Double-deck convection bakery oven Потужність 18 кВт, габарити приблизно 1235×940×2650 мм (±25 mm), регулювання температури, корпус із нержавіючої сталі, живлення 380 В / power 18 kW, dimensions approximately 1235 × 940 × 2650 mm (±25 mm), adjustable temperature, stainless steel body, 380 V power supply. | 1 | шт/pcs
6 | Посудомийна машина професійна, продуктивність для закладів громадського харчування / Commercial dishwasher suitable for food service facilities габарити 620×770×1470 мм (±25 mm), корпус із нержавіючої сталі, живлення 380 В / dimensions 620 × 770 × 1470 mm (±25 mm), stainless steel body, 380 V power supply. | 1 | шт/pcs
7 | Промислова електрична сковорода / Commercial electric tilting frying pan корисний об'єм 36–42 л, потужність 4 кВт, живлення 380 В / capacity 36–42 L, power 4 kW, stainless steel body, 380 V power supply. | 1 | шт/pcs
8 | Пароконвектомат промисловий / Commercial combi oven потужність 15 кВт, габарити приблизно 937×890×1211 мм (±25 mm), живлення 380 В / power approximately 15 kW, dimensions approximately 937 × 890 × 1211 mm (±25 mm) 380 V power supply. | 1 | шт/pcs
9 | Картоплечистка професійна / Commercial potato peeler Разове завантаження не менше 10 кг; продуктивність не менше 100 кг/год / Single load capacity: minimum 10 kg; productivity: minimum 100 kg/h | 1 | шт/pcs
10 | Овочерізка / Vegetable cutter продуктивність не менше 250 кг/год, потужність 0,55 кВт, напруга 220 В, габарити 300×350×555 мм (±25 mm), вага близько 15 кг / capacity not less than 250 kg/h, power 0.55 kW, 220 V, dimensions approximately 300 × 350 × 555 mm (±25 mm), weight approximately 15 kg. | 1 | шт/pcs
11 | Тістоміс спірального типу / Spiral dough mixer об'єм діжі не менше 20 л, не менше 3 швидкостей, захисна решітка, корпус із металу / bowl capacity not less than 20 L, minimum 3 speeds, safety guard, metal body | 1 | шт/pcs
12 | Бойлер електричний накопичувальний / Electric storage water heater об'єм 100 л, настінний монтаж, потужність 1,5–2,5 кВт, живлення 220 В / capacity 100 L, wall-mounted, power 1.5–2.5 kW, 220 V power supply. | 2 | шт/pcs
13 | Мийка двосекційна з бортом / Double-bowl sink with backsplash виготовлена з нержавіючої сталі, дві чаші, для професійної кухні / stainless steel construction, two basins, suitable for commercial kitchens. | 2 | шт/pcs
14 | Ваги торговельні електронні / Electronic retail scales максимальне навантаження не менше 30 кг, функція тарування / Electronic retail scales, maximum capacity not less than 30 kg, tare function | 2 | шт/pcs
15 | Ваги товарні платформні / Platform weighing scale максимальне навантаження 300 кг, посилена платформа 450×600 мм, функція тарування / maximum capacity 300 kg, reinforced platform 450 × 600 mm, tare function | 1 | шт/pcs
Доставка адресна/ Addressed delivery: вул. Едуарда Фукса, 9, м. Кривий Ріг, Дніпропетровська обл., Україна/ 25 Praporna str., Dnipro, Dnipro Region, Ukraine
П.І.Б., посада представника та підпис/ Full name, position of the representative and signature:
Дата/ Date:
Будь ласка, надавайте дану форму заповненою, у форматі PDF і/або в форматі Excel/ Please provide this form filled out in PDF and/or Excel format.