## закупівля
Lot / Лот | № | Name according to the procurement - Description and Specifications of Item (It is allowed to submit analogues for any positions) | Назва згідно закупівлі - Опис і специфікації предмету закупівлі (Дозволяється подача аналогів на будь-які позиції) | Units / Од. вим. | Quantity / Кількість | *Delivery adress / Адреса доставки | Name according to the proposal / Назва згідно пропозиції | Proposed description & technical specifications (include brand & model (if applicable), etc.) / Пропонований опис і технічні характеристики (включаючи марку та модель (за наявності), тощо) | ** Unit Price, UAH excl. VAT / Ціна за од-цю, грн., без ПДВ | Total price, UAH, excl. VAT/ Загальна ціна, грн., без ПДВ
1 | 1 | PATON™ PRO-250 welding machine or equivalent Characteristics: Rated voltage of the power supply network, V 220/230 Rated current drawn from the mains, A 29.5-35 Maximum power consumption, kVA 9.4 Overall dimensions, WxDxH, mm 115x345x290 Weight, kg 5.9 | Зварювальний апарат PATON™ PRO-250 або еквівалент Характеристики: Номінальна напруга мережі електроживлення, В 220/230 Номінальний струм, що споживається з мережі, А 29,5-35 Максимальна споживана потужність, кВA 9,4 Габаритні розміри, ШxГxВ, мм 115х345х290 Маса, кг 5,9 | pcs / шт. | 3 | Sumy, Kharkiv, Odesa and Mykolaiv regions. / Сумська, Харківська, Одеська та Миколаївська області |  |  | 0 | 0
1 | 2 | PATON™ MultiPRO-250-15-4 or equivalent welding machine Characteristic: Rated voltage of the power supply network, V 220/230 Rated current drawn from the mains, A 29.6... 35.1 Maximum power consumption, kVA 9.5 Overall dimensions, WxDxH, mm 260x360x270 Weight, kg 14.1 | Зварювальний апарат PATON™ MultiPRO-250-15-4 або еквівалент Характеристика: Номінальна напруга мережі електроживлення, В 220/230 Номінальний струм, що споживається з мережі, А 29,6…35,1 Максимальна споживана потужність, кВA 9,5 Габаритні розміри, ШxГxВ, мм 260х360х270 Маса, кг 14,1 | pcs / шт. | 10 |  |  |  | 0 | 0
1 | 3 | Welding trolley + 3 shelves Mar-Pol M66610 or equivalent Maximum load up to 60 kg Overall dimensions: 70 x 39 x 88cm Weight: 11 kg | Зварювальний візок + 3 полиці Mar-Pol M66610 або еквівалент Максимальне навантаження до 60 кг Загальні розміри: 70 x 39 x 88см Вага: 11 кг | pcs / шт. | 17 |  |  |  | 0 | 0
1 | 4 | PATON™ MasterTIG-200 AC/DC Welder or equivalent Characteristics: Rated voltage of the power supply network, V 230 Maximum power consumption, (kVA) 6.3 Overall dimensions, WxDxH, mm 465x150x350 Weight, kg 12.5 | Зварювальний апарат PATON™ MasterTIG-200 AC/DC або еквівалент Характеристика: Номінальна напруга мережі електроживлення, В 230 Максимальна споживана потужність,(кВA) 6.3 Габаритні розміри, ШxГxВ, мм 465х150х350 Маса, кг 12,5 | pcs / шт. | 2 |  |  |  | 0 | 0
1 | 5 | PATON™ StandardCUT-45 MAXflow plasma cutter or equivalent Characteristics: Rated mains voltage,V 220/230 Rated input current from the mains, A 30 Maximum power consumption, kVA 7 Overall dimensions, WxDxH, mm 305x428x292 Weight, kg 17.1 | Плазморіз PATON™ StandardCUT-45 MAXflow або еквівалент Характеристика: Номінальна напруга мережі електроживлення,В 220/230 Номінальний вхідний струм з мережі, А 30 Максимальна споживана потужність, кВA 7 Габаритні розміри, ШxГxВ, мм 305х428х292 Маса, кг 17,1 | pcs / шт. | 1 |  |  |  | 0 | 0
1 | 6 | Remote controls | Пульти дистанційного керування | pcs / шт. | 1 |  |  |  | 0 | 0
1 | 7 | PATON MicroWelding-80 or equivalent Supply voltage 220/230V Current consumption 2 ... 3 A Overall dimensions 270x215x225 mm Pedal connection + | PATON MicroWelding-80 або еквівалент Напруга живлення 220/230V Споживаний струм 2 ... 3 А Габаритні розміри 270х215х225 мм Можливість підключення педалі + | pcs / шт. | 1 |  |  |  | 0 | 0
1 | 8 | Gearbox AR-40/U-30-2DM Maximum throughput, l/min 25 Maximum gas pressure at the inlet, MPa 20 Maximum gas operating pressure, MPa 0.8 Weight, kg 1.3 Conditional passage of rubber-fabric sleeve, mm 6/9 mm | Редуктор АР-40/У-30-2ДМ Максимальна пропускна спроможність, л/хв 25 Максимальний тиск газу на вході, МПа 20 Максимальний робочий тиск газу, МПа 0,8 Вага, кг 1,3 Умовний прохід гумовотканинного рукава, мм 6/9 мм | pcs / шт. | 7 |  |  |  | 0 | 0
1 | 9 | Gearbox AR-40/U-30-2DM (with rotameter) Maximum throughput, l/min 25 Maximum gas pressure at the inlet, MPa 20 Maximum gas operating pressure, MPa 0.2 Weight, kg 0.9 Conditional passage of rubber-fabric sleeve, mm 9 | Редуктор АР-40/У-30-2ДМ (з ротаметром) Максимальна пропускна спроможність, л/хв 25 Максимальний тиск газу на вході, МПа 20 Максимальний робочий тиск газу, МПа 0,2 Вага, кг 0,9 Умовний прохід гумовотканинного рукава, мм 9 | pcs / шт. | 3 |  |  |  | 0 | 0
1 | 10 | Artotic SUN 9L Welding Mask or equivalent MIG/MMA/LiftTIG Welding Mode Degree of dimming, din DIN 4 – 8 DIN 9 – 13 Actuation rate, sec 0.00004s Delay time, sec 0.2 – 1.0s Number of sensors, pcs 4 Field of view, mm 100x73mm Size of the light filter window, mm 133x114x9mm Battery Solar Battery + Replacement Lithium Battery CR2450 2pcs Number of sensors 4 Product Material: Impact-Resistant Plastic -Polyamide External protective glass size 114x133 | Зварювальна маска Artotic SUN 9L або еквівалент Режим зварювання MIG/MMA/LiftTIG Ступінь затемнення, din DIN 4 – 8 DIN 9 – 13 Швидкість спрацювання, сек 0,00004с Час затримки, сек 0,2 – 1,0с кількість сенсорів, шт 4 Область обзору, мм 100x73мм Розмір вікна світлофільтра, мм 133х114x9мм Батарея Сонячна батарея + змінна літієва батарея CR2450 2шт Кількість сенсорів 4 Матеріал виробу ударостійкий пластик -поліамід Розмір зовнішнього захисного скла 114x133 | pcs / шт. | 16 |  |  |  | 0 | 0
1 | 11 | Electric carbon dioxide heater PE-01 Maximum throughput, m3/h 50 Maximum gas pressure at the inlet, MPa 20 Operating voltage, V 36±10% Rated power consumption, W 100 Time to enter operating mode, min up to 2.5 | Підігрівник вуглекислого газу електричний ПЕ-01 Максимальна пропускна спроможність, м3/год 50 Максимальний тиск газу на вході, МПа 20 Робоча напруга, В 36±10% Номінальна споживча потужність, Вт 100 Час виходу на робочий режим, хв до 2,5 | pcs / шт. | 1 |  |  |  | 0 | 0
1 | 12 | Welding table MTK S16/100 2400x1200 (12mm) or equivalent Size - 2400 x 1200 mm. The thickness of the plate is 12 mm. Holes - 16 mm. Material - S355J2+N Weight - 450 kg. | Стіл для зварювання MTK S16/100 2400х1200 (12мм) або еквівалент Розмір - 2400 x 1200 мм. Товщина плити - 12 мм. Отвори - 16 мм. Матеріал - S355J2+N Вага - 450 кг. | pcs / шт. | 1 |  |  |  | 0 | 0
1 | 13 | Welding table MTK S16/100 550x1000 mm (12mm) or equivalent Size - 1200 x 1175 mm. The thickness of the plate is 12 mm. Holes - 16 mm. Material - S355J2+N Weight - 280 kg. | Стіл для зварювання MTK S16/100 550х1000 мм (12мм) або еквівалент Розмір - 1200 x 1175 мм. Товщина плити - 12 мм. Отвори - 16 мм. Матеріал - S355J2+N Вага - 280 кг. | pcs / шт. | 17 |  |  |  | 0 | 0
1 | 14 | Extension Cord 1000mm (S16) | Подовжувач 1000мм (S16) | pcs / шт. | 2 |  |  |  | 0 | 0
1 | 15 | Clamp S16 Clamp Material - Metal, Wood Mechanism - Screw | Струбцина S16 Матеріал струбцини - Метал, Дерево Механізм - Гвинтовий | pcs / шт. | 16 |  |  |  | 0 | 0
1 | 16 | Ball Lock S16 Quick Release Ball Lock System 16* | Фіксатор шариковий S16 Швидкознімний шариковий фіксатор для столу System 16* | pcs / шт. | 32 |  |  |  | 0 | 0
1 | 17 | Flat angle for displaying details on the plane of the table S16 Flat angle for exposing details on the plane of the table S16 | Плоский кутник для виставлення деталей на площині столу S16 Плоский кутник для виставлення деталей на площині столу S16 | pcs / шт. | 16 |  |  |  | 0 | 0
1 | 18 | Stop S16/GP Universal clamp for fixing objects on the welding table. | Упор S16/GP Універсальний зажим для фіксації предметів на зварювальному столі. | pcs / шт. | 16 |  |  |  | 0 | 0
1 | 19 | Straight stop S16 Rectangular clamp for welding table. | Упор прямий S16 Зажим прямокутний для зварювального столу. | pcs / шт. | 32 |  |  |  | 0 | 0
1 | 20 | Stop S16/CP Universal clamp for fixing objects and setting the desired angle on the welding table | Упор S16/CP Універсальний зажим для фіксації предметів, та виставлення потрібного кута на зварювальному столі | pcs / шт. | 16 |  |  |  | 0 | 0
1 | 21 | Komen 600x250 (S16) Komen for fixing vertical objects on the welding table | Комен 600х250 (S16) Комен для фіксації вертикальних предметів на сварювальному столі | pcs / шт. | 4 |  |  |  | 0 | 0
1 | 22 | Gas cylinders V-40l (carbon dioxide) (re-educated) Pressure Working pressure, mPa14.7-19.6 Actuation pressure of the safety valve, Mpa (kgf/cm2)150 Dyeing container Volume, l40.0 Main parameters Type of gascarbon dioxide Product material Materialsteel Standards GOST949-73 Diameters Diameter, mm219 Overall dimensions Height, mm1370 Wall thickness, mm6.8 Weight Empty cylinder weight, kg58.5 | Балони газові V-40л (вуглекислота) (переосвічений) Тиск Робочий тиск, мПа14.7-19.6 Тиск спрацьовування запобіжного клапана, Мпа (кгс/см2)150 Фарбувальна ємність Об'єм, л40.0 Основні параметри Тип газувуглекислота Матеріал виробу Матеріалсталь Стандарти ГОСТ949-73 Діаметри Діаметр, мм219 Габаритні розміри Висота, мм1370 Товщина стінок, мм6.8 Вага Вага порожнього балона, кг58.5 | pcs / шт. | 11 |  |  |  | 0 | 0
1 | 23 | Refractory Vinyl Welding Curtain Protective PVC Welder Partition Refractory Material | Зварювальна штора з вогнетривкого вінілу Захисні ПВХ перегородка зварювальника Вогнетривкий матеріал | м2 | 85 |  |  |  | 0 | 0
1 | 24 | Hose for gas welding and cutting of metals III-6.3-2.0 Wall thickness, mm 4 Inner diameter, mm 6 Working pressure, mPa 2 Burst pressure, MPa 6 Outer diameter, mm 14.3 Operating temperature limits -35 °C, +70 °C | Рукав для газового зварювання та різання металів III-6,3-2,0 Товщина стінки, мм 4 Внутрішній діаметр, мм 6 Робочий тиск, мПа 2 Розривний тиск, мПа 6 Зовнішній діаметр, мм 14,3 Межі робочої температури -35 ˚С, +70 ˚С | м.п | 30 |  |  |  | 0 | 0
1 | 25 | Welding wire ER70S-6 (Sv-08G2S), Ø 0.8 mm, 15 kg or equivalent Wire diameter 0.8 Copper coating thickness, μm ≥ 0.10 Total copper content, % ≤ 0.35 Tensile Tensile Resistance 882-1323 MPa ¦ 90-135 kgf/mm2 Coil diameter, mm 270 Weight, kg 15 | Зварювальний дріт ER70S-6 (Св-08Г2С), Ø 0,8 мм, 15 кг або еквівалент Діаметр дроту 0,8 Товщина мідного покриття, мкм ≥ 0,10 Сумарний вміст міді, % ≤ 0,35 Тимчасовий опір розриву 882-1323 Мпа ¦ 90-135 кгс/мм2 Діаметр котушки, мм 270 Маса, кг 15 | pcs / шт. | 5 |  |  |  | 0 | 0
1 | 26 | Welding wire ER70S-6 (Sv-08G2S), Ø 1.2 mm, 15 kg or equivalent Wire diameter 1.2 Copper coating thickness, μm ≥ 0.10 Total copper content, % ≤ 0.35 Tensile Tensile Resistance 882-1323 MPa ¦ 90-135 kgf/mm2 Coil diameter, mm 270 Weight, kg 15 | Зварювальний дріт ER70S-6 (Св-08Г2С), Ø 1,2 мм, 15 кг або еквівалент Діаметр дроту 1,2 Товщина мідного покриття, мкм ≥ 0,10 Сумарний вміст міді, % ≤ 0,35 Тимчасовий опір розриву 882-1323 Мпа ¦ 90-135 кгс/мм2 Діаметр котушки, мм 270 Маса, кг 15 | pcs / шт. | 5 |  |  |  | 0 | 0
1 | 27 | GRADIENT Aluminum Welding Wire, ER4043, 1mm, 2kg or equivalent Wire Diameter 1 Mass, kg 2 | Алюмінієвий зварювальний дріт GRADIENT, ER4043, 1 мм, 2 кг або еквівалент Діаметр дроту 1 Маса, кг 2 | pcs / шт. | 2 |  |  |  | 0 | 0
1 | 28 | Stainless Welding Wire GRADIENT, ER308L, 1.0mm, 5kg or equivalent Wire diameter 1 Mass, kg 5 | Нержавіючий зварювальний дріт GRADIENT, ER308L, 1,0 мм, 5 кг або еквівалент Діаметр дроту 1 Маса, кг 5 | pcs / шт. | 2 |  |  |  | 0 | 0
1 | 29 | Flux wire GRADIENT E71T-GS Ø1.0 mm (5 kg) or equivalent Wire diameter 1.0 Mass, kg 5 | Дріт флюсовий GRADIENT E71T-GS Ø1,0 мм (5 кг) або еквівалент Діаметр дроту 1,0 Маса, кг 5 | pcs / шт. | 5 |  |  |  | 0 | 0
1 | 30 | Aluminum filler bar GRADIENT, ER5356, 2.4 mm, 1 kg or equivalent Diameter 2.4 Gross weight, kg 1 | Алюмінієвий пруток присадковий GRADIENT, ER5356, 2,4 мм, 1 кг або еквівалент Діаметр 2,4 Маса брутто, кг 1 | pcs / шт. | 5 |  |  |  | 0 | 0
1 | 31 | Stainless bar, ER308, 2.4 mm, 1 kg or equivalent Weight (gross), kg 1 Diameter 2.4 | Нержавіючий пруток, ER308, 2,4 мм, 1 кг або еквівалент Маса (брутто), кг 1 Діаметр 2,4 | pcs / шт. | 5 |  |  |  | 0 | 0
1 | 32 | GRADIENT WL20 tungsten electrodes 1.6/175 mm or equivalent Diameter 1.6 mm Length 175 mm Composition of tungsten with the addition of lanthanum | Вольфрамові електроди GRADIENT WL20 1,6/175 мм або еквівалент Діаметр 1,6 мм Довжина 175 мм Склад вольфрам з додаванням лантану | pcs / шт. | 11 |  |  |  | 0 | 0
1 | 33 | Tungsten electrodes GRADIENT WL20 2.0/175 mm or equivalent Diameter 2.0 mm Length 175 mm Composition of tungsten with the addition of lanthanum | Вольфрамові електроди GRADIENT WL20 2,0/175 мм або еквівалент Діаметр 2,0 мм Довжина 175 мм Склад вольфрам з додаванням лантану | pcs / шт. | 11 |  |  |  | 0 | 0
1 | 34 | Tungsten electrodes GRADIENT WL20 2.4/175 mm or equivalent Diameter 2.0 mm Length 175 mm Tungsten Warehouse with Lanthanum | Вольфрамові електроди GRADIENT WL20 2,4/175 мм або еквівалент Діаметр 2,0 мм Довжина 175 мм Склад вольфрам с добавлением лантана | pcs / шт. | 15 |  |  |  | 0 | 0
1 | 35 | Tungsten electrode E3 1.6/175 mm or equivalent Diameter 1.6 mm Length 175 mm Composition of tungsten with the addition of rare earth metal oxides | Вольфрамовий електрод E3 1,6/175 мм або еквівалент Діаметр 1,6 мм Довжина 175 мм Склад вольфрам з добавкою оксидів рідкісноземельних металів | pcs / шт. | 15 |  |  |  | 0 | 0
1 | 36 | Tungsten electrode E3 2.0/175mm or equivalent Diameter 2.0mm Length 175 mm Composition of tungsten with the addition of rare earth metal oxides | Вольфрамовий електрод E3 2,0/175 мм або еквівалент Діаметр 2,0 мм Довжина 175 мм Склад вольфрам з добавкою оксидів рідкісноземельних металів | pcs / шт. | 15 |  |  |  | 0 | 0
1 | 37 | Tungsten electrode E3 2.4/175 mm Diameter 2.4 mm Length 175 mm Composition of tungsten with the addition of rare earth metal oxides | Вольфрамовий електрод E3 2,4/175 мм Діаметр 2,4 мм Довжина 175 мм Склад вольфрам з добавкою оксидів рідкісноземельних металів | pcs / шт. | 15 |  |  |  | 0 | 0
1 | 38 | ABICOR BINZEL Düsofix non-stick paste or equivalent Volume, ml 300 | Антипригарна паста ABICOR BINZEL Düsofix або еквівалент Об'єм, мл 300 | pcs / шт. | 5 |  |  |  | 0 | 0
1 | 39 | Protective leggings red suede Haisser reinforced or equivalent Size 14 Material: Suede | Краги захисні червоні замшеві Haisser посилені або еквівалент Розмір 14 Матеріал Замша | pcs / шт. | 16 |  |  |  | 0 | 0
1 | 40 | Welder suit, flame retardant Color Gray Composition 100% cotton | Костюм зварювальника, вогнестійкий Колір Сірий Склад 100% бавовна | pcs / шт. | 16 |  |  |  | 0 | 0
** Unit prices must include applicable transportation/delivery/installation/unloading costs and local taxes, excluding VAT. / **Ціни повинні включати відповідні витрати на транспортування/доставку/монтаж/розвантаження та місцеві податки, без урахування ПДВ. *Delivery address - the specific delivery address will be indicated in the contract with the winner / *Адреса доставки - конкретну адресу доставки буде вказано в договорі з переможцем | [8 empty] | Total bid amount, UAH / Загальна сума пропозиції, грн. | 0
PRFU to complete ¦ Для заповнення ФПСУ |  |  |  |  | Bidder to complete ¦ Для заповнення постачальнику
|  | Delivery Terms (INCOTERMS 2020): Умови постачання (ІНКОТЕРМС 2020): |  | DDP | Delivery Terms (INCOTERMS 2020): Умови постачання (ІНКОТЕРМС 2020):
|  | Delivery time - calendar days (after receipt of order ¦ after Purchase Order signing): Строк поставки календарних днів (після отримання замовлення ¦ після підписання договору): |  | 20 | Delivery time - calendar days (after Purchase Order signing),(no more than 20 days): Строк поставки календарних днів (після підписання договору),(не більше 20 к.д.):
|  | Suggested payment terms (recommended - deferred payment in 30 calendar days): Пропоновані умови оплати (рекомендується - відтермінування в 30 к.д.): |  | 30 NET | Suggested payment terms (recommended - deferred payment in 30 calendar days): Пропоновані умови оплати (рекомендується - відтермінування в 30 к.д.):
|  | Bid validity (calendar days) Термін дії пропозиції (календарних днів) |  | 60 | Bid validity (calendar days): Термін дії пропозиції (календарних днів):
|  | Warranty period (years): Термін гарантії (років): |  | 1 | Warranty period (years): Термін гарантії (років):
|  |  | Bid currency: Валюта пропозиції: | UAH | Bid currency: Валюта пропозиції: |  |  |  |  | UAH
Addresses of service centres: Адреси сервісних центрів:
Name of company: Назва компанії:
Signature of the company representative and Stamp: Підпис представника підприємства та Печатка:
Date ¦ Дата:
Contact person of the company: Контактна особа підприємства:
Mobile: ¦ Мобільний:
E-mail: