## ToR
ITT No. PFRU2-2025-659 Procurement of traffic signal equipment, telecommunications equipment, and video surveillance systems ¦ ITT № PFRU2-2025-659 Закупівля світлофорного, телекомунікаційного обладнання та систем відеоспостереження Volume 3 - Terms of Reference (ToR)/Specifications ¦ Розділ 3 - Технічне завдання (ТЗ)/Специфікації
№ | Name according to the procurement - Description and Specifications of Item ¦ (It is allowed to submit analogues for any positions) | Назва згідно закупівлі - Опис і специфікації предмету закупівлі ¦ (Дозволяється подача аналогів на будь-які позиції) | Units of measurement ¦ Одиниця виміру | Order Qty ¦ Об'єм замовлення | Name according to the proposal ¦ Назва згідно пропозиції | Proposed description & technical specifications (include brand & model (if applicable), etc.) ¦ Пропонований опис і технічні характеристики (включаючи марку та модель(за наявності), тощо) | Delivery time - calendar days (after PO signing) ¦ Термін поставки - календарні дні (після підписання Договору на поставку) | Unit Price, GBP excl. VAT ¦ Ціна за од-цю, Фунти Стерлінги без ПДВ | Total Price, GBP excl. VAT ¦ Загальна ціна, фунтів стерлінгів без ПДВ
LOT 1 (Traffic signal equipment and controllers) / ЛОТ 1 (Світлофорне обладнання та контролери)
1.1` | Traffic Light SDT 1.3 TVCh-SS Technical requirements: Indicated in the Volume 3.1_Terms of Reference file. | Світлофор СДТ 1.3 ТВЧ-СС Технічні вимоги: Наведені у документі Volume 3.1_Terms of Reference. | pc ¦ шт | 23 |  |  |  | 0 | 0
1.2 | Traffic Light SDT 1.15 TVCh-SS (with additional right-hand section) Technical requirements: Indicated in the Volume 3.1_Terms of Reference file. | Світлофор СДТ 1.15 ТВЧ-СС (з додатковою секцією праворуч) Технічні вимоги: Наведені у документі Volume 3.1_Terms of Reference. | pc ¦ шт | 3 |  |  |  | 0 | 0
1.3 | Traffic Light SDT 1.15 TVCh-SS (with additional left-hand section) Technical requirements: Indicated in the Volume 3.1_Terms of Reference file. | Світлофор СДТ 1.15 ТВЧ-СС (з додатковою секцією ліворуч) Технічні вимоги: Наведені у документі Volume 3.1_Terms of Reference. | pc ¦ шт | 2 |  |  |  | 0 | 0
1.4 | Pedestrian Traffic Light SDP 1.1 TVCh-SS Technical requirements: Indicated in the Volume 3.1_Terms of Reference file. | Світлофор СДП 1.1 ТВЧ-СС Технічні вимоги: Наведені у документі Volume 3.1_Terms of Reference. | pc ¦ шт | 14 |  |  |  | 0 | 0
1.5 | KOMKON KDK-02-24 Controller with GPS and GPRS Module or analogue Technical requirements: Indicated in the Volume 3.2_Terms of Reference file. | Контролер КОМКОН КДК-02- 24 з модулем GPS, GPRS або аналог Технічні вимоги: Наведені у документі Volume 3.2_Terms of Reference. | pc ¦ шт | 4 |  |  |  | 0 | 0
1.6 | KOMKON PZS-01 Audible Device or analogue Technical requirements: Indicated in the Volume 3.3_Terms of Reference file. | Звуковий пристрій КОМКОН ПЗС-01 або аналог Технічні вимоги: Наведені у документі Volume 3.3_Terms of Reference. | pc ¦ шт | 14 |  |  |  | 0 | 0
1.7 | KOMKON RZh300-01 UPS (Uninterruptible Power Supply) or analogue Technical requirements: Indicated in the Volume 3.4_Terms of Reference file. | ДБЖ КОМКОН РЖ300-01 або аналог Технічні вимоги: Наведені у документі Volume 3.4_Terms of Reference. | pc ¦ шт | 4 |  |  |  | 0 | 0
Subtotal for LOT 1 ¦ Проміжний підсумок ЛОТ 1 | [8 empty] | 0
LOT 2 (Video Surveillance and Networking Equipment) / ЛОТ 2 (Відеоспостереження та мережеве обладнання)
2.1 | Outdoor IP Video Camera, 2.8 mm (or varifocal 2.8–12 mm), 50 m, IP66 Technical requirements: Focal length: 2.8 mm (or 2.8–12 mm) Maximum video resolution: 2 MP (1920 × 1080) – 50 fps (or higher) IR illumination range: from 50 m Protection rating: IP66 Power supply: PoE / 12V DC Availability of Micro SD card slot (from 128 GB). | IP відеокамера наружна 2,8 мм (або варіофокальний від 2,8-3мм), 50 м, IP66 Технічні вимоги: Фокус - 2.8мм (або 2.8-12 мм) Максимальна роздільна здатність відео 2 МП (1920 × 1080) - 50 к\с (або більше) ІЧ світло від 50 м Ступінь захисту від IP66 Живлення - РоЕ / 12 В DC Наявність слоту для Micro SD картки (від 128GB). | pc ¦ шт | 11 |  |  |  | 0 | 0
2.2 | Micro SDXC Memory Card 128GB (specialised for video surveillance) Technical requirements: Memory card type: microSD Intended use: storage Speed Class: Class 10 (C10) UHS Speed Class: Class 1 (U1). | Карта пам'яті micro SDXC 128GB (спеціалізована для відеонагляду) Технічні вимоги: Тип карти пам'яті - micro-SD Призначення - для зберігання Speed ​​Class - Class 10 (C10) UHS Speed ​​Class - Class 1 (U1). | pc ¦ шт | 11 |  |  |  | 0 | 0
2.3 | Junction Box for Video Camera Technical requirements: Compatible with the video camera. | Комутаційний бокс для відеокамери Технічні вимоги: Сумісний с відеокамерою. | pc ¦ шт | 11 |  |  |  | 0 | 0
2.4 | Pole Mount Bracket for Video Camera Technical requirements: Compatible with the video camera Pole diameter: 70–120 mm Stainless steel construction. | Кронштейн на стовп для кріплення відеокамери Технічні вимоги: Сумісний с відеокамерою Діаметр стовпа: 70 - 120 мм Нержавіюча сталь. | pc ¦ шт | 11 |  |  |  | 0 | 0
2.5 | Wall-Mounted Galvanised Enclosure KEP 600×400×250 IP54 Technical requirements: Protection rating: IP54 Height: 600 mm Width: 400 mm Depth: 250 mm | Корпус навісний оцинкований КЕП 600х400х250 IP54 Технічні вимоги: Ступінь захисту: IP54 Висота: 600 мм Ширина: 400 мм Глибина: 250 мм | pc ¦ шт | 4 |  |  |  | 0 | 0
2.6 | GEPON ONU Subscriber Terminal, 1 × PON Port SC/UPC, 1 × RJ-45 LAN Port 1 Gbps Technical requirements: Type: subscriber terminal (ONU) PON ports: 1 × GEPON SC/UPC port LAN speed: 1 Gbps LAN ports: 1 × Ethernet 10/100/1000 Base-T (RJ-45) port | Абонентський термінал ONU GEPON, 1 x PON порт SC/UPC, 1 x RJ-45 LAN 1 Гбіт/с Технічні вимоги: Тип: абонентський термінал (ONU) Порти PON: 1 порт GEPON SC/UPC Швидкість LAN: 1 Гбіт/с Порти LAN: 1 порт Ethernet 10/100/1000 Base-T (RJ-45) | pc ¦ шт | 4 |  |  |  | 0 | 0
2.7 | Router, 1 GB RAM, 1 × SFP+, 8 × RJ-45 LAN Ports 1 Gbps Technical requirements: RAM: 1 GB Number of RJ-45 LAN ports 1 Gbps: 8 pcs Number of SFP+ slots: 1 pc. | Маршрутизатор 1Gb RAM, 1 х SFP +, 8 х RJ-45 LAN 1 Гбіт Технічні вимоги: RAM: 1 Gb Кількість RJ-45 LAN 1 Гбіт/с: 8 шт Кількість слотів SFP + 1 шт. | pc ¦ шт | 4 |  |  |  | 0 | 0
2.8 | Managed Industrial Switch, 2 × SFP, 8 × RJ-45 LAN Ports 1 Gbps, 240 W PoE + Power Supply Unit (if not included) Technical requirements: Downlink ports: 8 × RJ-45 LAN 1 Gbps Uplink ports: 2 × SFP PoE power consumption: 30 W per port, 240 W total budget PoE range: from 100 m Operating temperature: -40°C to +75°C. | Комутатор керований промисловий, 2х SFP, 8 x RJ-45 LAN 1 Гбіт/с, 240 Вт РоЕ + блок живлення (якщо немає в комплекті) Технічні вимоги: Порти (DownLink): 8 x RJ-45 LAN 1 Гбіт/с Порти (Uplink) 2 х SFP Споживана потужність PoE: 30 Вт на порт, 240 Вт бюджет Дальність PoE: від 100 м Робоча температура: -40 °C - +75 °C. | pc ¦ шт | 4 |  |  |  | 0 | 0
2.9 | Media Converter 1310 nm-20, SC Technical requirements: Data transfer speed: 1 Gbps Tx wavelength: 1310 nm Transmission range: up to 20 km. | Медіаконвертер 1310 nm-20, SC Технічні вимоги: Швидкість передачі даних: 1 Гбіт/с Довжина хвилі Tx: 1310 нм Дальність передачі: до 20 км. | pc ¦ шт | 4 |  |  |  | 0 | 0
2.1 | Media Converter 1550 nm-20, SC Technical requirements: Data transfer speed: 1 Gbps Tx wavelength: 1550 nm Transmission range: up to 20 km. | Медіаконвертер 1550 nm-20, SC Технічні вимоги: Швидкість передачі даних: 1 Гбіт/с Довжина хвилі Tx: 1550 нм Дальність передачі: до 20 км. | pc ¦ шт | 4 |  |  |  | 0 | 0
Subtotal for LOT 2 ¦ Проміжний підсумок ЛОТ 2 | [8 empty] | 0
LOT 3 (Cables and Installation Supplies) / ЛОТ 3 (Кабелі та монтажні матеріали)
3.1 | F/UTP CAT.5E 4×2×24 Cable (Copper), Steel Cord Technical requirements: Type: Cat 5e F/UTP with steel cord Conductor material: copper Installation type: outdoor Number of conductors: 4 pairs Conductor diameter: 24 AWG (0.51 mm). | Кабель F/UTP CAT.5E 4*2*24 (мідь), Steel cord Технічні вимоги: Тип: Cat 5e F/UTP с тросом Материал жили : медь Монтаж: вне помещения Количество жил: 4 пары Диаметр жил: 24 AWG (0,51 мм). | m ¦ м | 710 |  |  |  | 0 | 0
3.2 | Optical Cable OKT-D(1.0) P-8E1 Technical requirements: Type: dielectric telecommunications optical cable Permissible tensile force: 1.0 kN Number of optical fibres: 8 pcs Fibre type: single-mode. | Кабель ОКТ-Д(1,0) П-8Е1 Технічні вимоги: Тип: Оптичний кабель телекомунікаційний, діелектричний Допустиме розтягувальне зусилля: 1.0 кН Кількість оптичних волокон: 8 штук. Тип волокна: одномодове. | m ¦ м | 1000 |  |  |  | 0 | 0
3.3 | Tension Anchor Clamp with Bracket for Optical Cables Technical requirements: Compatible with the cable. | Натяжний анкерний затискач з дужкою для оптичних кабелів Технічні вимоги: Сумісний з кабелем. | pc ¦ шт | 88 |  |  |  | 0 | 0
3.4 | Tension Anchor Clamp with Bracket for F/UTP Cables with Steel Cord Technical requirements: Compatible with the cable. | Натяжний анкерний затискач з дужкою для F/UTP кабелів з тросом Технічні вимоги: Сумісний з кабелем. | pc ¦ шт | 58 |  |  |  | 0 | 0
Subtotal for LOT 3 ¦ Проміжний підсумок ЛОТ 3 | [8 empty] | 0
Total amount VAT excl. ¦ Загальна сума без ПДВ | [8 empty] | 0
Core note 1: Delivery destination - Kharkiv. The contractual delivery address will be provided to the successful bidder in the purchase order. / Основна примітка 1: Місце доставки - Харків. Контрактна адреса доставки буде надана переможцю тендеру в договорі про закупівлю. Core note 2: Fixed Price in GBP (the price should be calculated based on the exchange rate of GBP to UAH, according to the OANDA rate ( https://fxds-hcc.oanda.com/ ) on the Friday immediately preceding the date on which the invoice was issued). The exchange rate for this ITT as of the issue date - 60.3535 UAH./ Основна примітка 2: Фіксована ціна у фунтах стерлінгів (ціна повинна бути розрахована на основі обмінного курсу фунта стерлінгів до гривні, згідно з курсом OANDA ( https://fxds-hcc.oanda.com/ ) у п'ятницю, що безпосередньо передує даті виставлення рахунку-фактури). Обмінний курс для цієї ІТТ на дату публікації - 60.3535 грн. General notes: / Загальні примітки: 1• All Goods offered in response to this ITT must be new and unused. / 1• Усі Товари, що пропонуються у відповідь на цю ITT, повинні бути новими та невикористаними. 2• All electrical Goods must operate on 240V, 50Hz. [ignore if not applicable] / 2• Всі електричні товари повинні працювати від мережі 240 В, 50 Гц. [ігнорувати, якщо не застосовується] 3• Unit prices must include applicable delivery costs and local taxes, excluding VAT. / 3• Ціни повинні включати відповідні витрати на доставку та місцеві податки, без урахування ПДВ. 4• Unless otherwise indicated, stated brand names or models are for illustrative description only. An equivalent substitute, as determined by the specifications, is acceptable. / 4• Якщо не вказано інше, зазначені торгові марки або моделі слугують лише для ілюстративного опису. Допускається еквівалентна заміна, визначена технічними характеристиками. 5• Warranty service and repair within the country of performance is required for all Goods under this ITT. The warranty coverage must be valid on all Goods for a minimum of twelve (12) months after delivery and acceptance of the Goods, unless otherwise specified in the technical specifications. / 5• Гарантійне обслуговування та ремонт у країні виконання робіт є обов'язковим для всіх Товарів за цією ІТТ. Гарантійне покриття має бути дійсним для всіх Товарів протягом щонайменше дванадцяти (12) місяців після доставки та приймання Товарів, якщо інше не зазначено в технічних специфікаціях.
Bidder to complete ¦ Для заповненя постачальнику:
Delivery Terms (INCOTERMS 2020): ¦ Умови постачання (ІНКОТЕРМС 2020): | [7 empty] | DDP Kharkiv ¦ Харків
Payment terms (Chemonics requirement - 100% post-payment, NET within 30 c.d.): ¦ Умови оплати (вимога Chemonics - 100% післяплата, NET протягом 30 к.д.):
Bid validity (c.d.) ¦ Термін дії пропозиції (к.д.)
Bid currency: ¦ Валюта пропозиції: | [7 empty] | GBP ¦ Фунти Стерлінги
Length of warranty on offered item: Термін дії гарантії на запропонований товар:
Company name according to the Charter: ¦ Назва компанії згідно Статуту:
EDRPOU ¦ ЄДРПОУ:
Signature of the company representative and Stamp ¦ Підпис представника підприємства та Печатка
Date ¦ Дата:
Contact person of the company (whith role): ¦ Контактна особа компанії (із зазначенням посади):
Mobile: ¦ Мобільний:
E-mail: ¦ Електронна пошта:
Після заповнення, вимога Chemonics - надати цей документ у підписаному/завіреному печаткою форматі PDF та Excel. ¦ Once completed, Chemonics requirement - provide this document in both signed/stamped PDF and Excel formats.

## Sheet2 (hidden)
x
150 | 19.4208 |  | 19.42 |  | 2913
30 | 22.5628 |  | 22.57 |  | 677.1
3590.1
3590
|  | Пропозиція по тендеру | Запропоновано | Ціна | Кількість | Сума
|  | ДСП Egger U 963 ST9 Діамант сірий (Антрацит) 2800х2070х25 мм Нарізані ДСП плити товщина 25 мл. Темно сірого або чорного кольору з матавим покриттям з кромкою чорного кольору. Висота 2700 см (з кромкою) Ширина 30 см (з кромкою) | ДСП U963 ST9 Діамант сірий 2800х2070х25 мм EGGER (2024-26) Висота 2700 см (з кромкою) Ширина 30 см (з кромкою) | 22.57 | 30 | 677.1
|  | ДСП Egger U 963 ST9 Діамант сірий (Антрацит) 2800х2070х25 мм Нарізані ДСП плити товщина 25 мл. Темно сірого або чорного кольору з матавим покриттям з кромкою чорного кольору. Довжина 900 см (з кромкою) Ширина 30 см (без кромки) | ДСП U963 ST9 Діамант сірий 2800х2070х25 мм EGGER (2024-26) Довжина 900 см (з кромкою) Ширина 30 см (без кромки) | 19.42 | 150 | 2913
3590.1
Before
|  | Description | UoM | Qty | Price | Amount
| 227 | Egger chipboard U 963 ST9 Diamond gray (Anthracite) 2800x2070x25 mm Sliced chipboard boards 25 ml thick. Dark gray or black with a matte finish with a black edge banding. Height 2700 mm (with edge banding) Width 300 mm (with edge banding) | sheet | 14 | 188.3 | 2636.2
| 228 | Edge ABS U963 ST9 Diamond Gray 43*2 mm (75 m/p) EGGER Щ(2024-26) | linear meter | 510 | 1.87 | 953.7
3589.9
Now
| 227 | Chipboard U963 ST9 Diamond gray 2800x2070x25 mm EGGER (2024-26) Height 2700 mm (with edge) Width 300 mm (with edge) | pcs | 30 | 22.57 | 677.1
| 228 | Chipboard U963 ST9 Diamond gray 2800x2070x25 mm EGGER (2024-26) Length 900 mm (with edge banding) Width 300 mm (without edge banding) | pcs | 150 | 19.41 | 2911.5
3588.6

## Sheet1 (hidden)
Плити мінераловатні ТЕХНОБЛОК СТАНДАРТ 1200*600*100мм (6 плит) | 411 | м2 | Високопілля, вул. Енергетична (Гагаріна), 7
Утеплювач Техноблок Стандарт 1200х600х50мм (5,76/8пл) МП | 186 | м2 | Високопілля, вул. Енергетична (Гагаріна), 7
Плити теплоізоляційні з минеральної вати на синтетичному зв'язуючому Izovat-LS(1000x600x100 мм) | 33 | м2 | Високопілля, вул. Енергетична (Гагаріна), 7
Плити мінераловатні ТЕХНОБЛОК СТАНДАРТ 1200*600*100мм (6 плит) | 250 | м2 | Shkilna 104, Kalynivske village, 74131 , Beryslav district, Kherson Oblast (47.11839256223751, 32.982446441864816)
Плити мінераловатні ТЕХНОБЛОК СТАНДАРТ 1200*600*100мм (6 плит) | 300 | м2 | Shkilna 120, Kalynivske village, 74131 , Beryslav district, Kherson Oblast (47.11650667082786, 32.97544873404343)